## Full 1
CCS010 | m³ | Mur de soterrani.
Mur de soterrani de formigó armat, realitzat amb formigó HA-25/B/20/IIa fabricat en central, i abocament amb cubilot, i acer UNE-EN 10080 B 500 S, amb una quantia aproximada de 50 kg/m³. Inclús filferro de lligar i separadors. El preu inclou l'elaboració i el muntatge de la ferralla en el lloc definitiu de la seva col·locació en obra, però no inclou l'encofrat.
Codi |  | Unitat | Descripció | Rendiment | Preu unitari | Import
1 |  |  | Materials
mt07aco020d |  | U | Separador homologat per murs. | 8 | 0.06 | 0.48
mt07aco010g |  | kg | Acer en barres corrugades, UNE-EN 10080 B 500 S, subministrat en obra en barres sense elaborar, de varis diàmetres. | 51 | 0.62 | 31.62
mt08var050 |  | kg | Filferro galvanitzat per a lligar, de 1,30 mm de diàmetre. | 0.65 | 1.1 | 0.72
mt10haf010nga |  | m³ | Formigó HA-25/B/20/IIa, fabricat en central. | 1.05 | 67.42 | 70.79
|  |  |  | Subtotal materials: |  | 103.61
2 |  |  | Mà d'obra
mo043 |  | h | Oficial 1ª ferrallista. | 0.51 | 24.5 | 12.5
mo090 |  | h | Ajudant ferrallista. | 0.649 | 21.75 | 14.12
mo045 |  | h | Oficial 1ª estructurista, en treballs de posada en obra del formigó. | 0.209 | 24.5 | 5.12
mo092 |  | h | Ajudant estructurista, en treballs de posada en obra del formigó. | 0.835 | 21.75 | 18.16
|  |  |  | Subtotal mà d'obra: |  | 49.9
3 |  |  | Costos directes complementaris
|  | % | Costos directes complementaris | 2 | 153.51 | 3.07
Cost de manteniment decennal: 6,26€ en els primers 10 anys. |  |  |  | Costos directes (1+2+3): |  | 156.58