## Full 1
CCS020 | m² |  | Sistema d'encofrat per a mur de soterrani.
Muntatge i desmuntatge de sistema d'encofrat a una cara amb acabat tipus industrial per revestir, realitzat amb panells metàl·lics modulars, amortitzables en 150 usos, per a formació de mur de formigó armat, de fins a 3 m d'altura i superfície plana, per a contenció de terres. Inclús passamurs per a pas dels tensors; elements de sustentació, fixació i apuntalament necessaris per a la seva estabilitat; i líquid desencofrant MasterFinish RL 294 "BASF", per evitar l'adherència del formigó a l'encofrat.
Codi |  | Unitat |  | Descripció | Rendiment | Preu unitari | Import
1 |  |  |  | Materials
mt08eme070a |  | m² |  | Panells metàl·lics modulars, per encofrar murs de formigó de fins a 3 m d'altura. | 0.007 | 200 | 1.4
mt08eme075a |  | U |  | Estructura suport de sistema d'encofrat vertical, per a murs de formigó a una cara, de fins a 3 m d'altura, formada per esquadres metàl·liques per a estabilització i aplomat de la superfície encofrant. | 0.005 | 400 | 2
mt08dba010g |  | l |  | Agent desemmotllant, a base d'olis especials, emulsionant en aigua MasterFinish RL 294 "BASF", per a encofrats metàl·lics, fenòlics o de fusta. | 0.03 | 2.26 | 0.07
mt08var204 |  | U |  | Passamurs de PVC per a pas dels tensors de l'encofrat, de diversos diàmetres i longituds. | 0.4 | 0.93 | 0.37
[5 empty] | Subtotal materials: |  | 3.84
2 |  |  |  | Mà d'obra
mo044 |  | h |  | Oficial 1ª encofrador. | 0.51 | 24.5 | 12.5
mo091 |  | h |  | Ajudant encofrador. | 0.568 | 21.75 | 12.35
[5 empty] | Subtotal mà d'obra: |  | 24.85
3 |  |  |  | Costos directes complementaris
|  | % |  | Costos directes complementaris | 2 | 28.69 | 0.57
[5 empty] | Costos directes (1+2+3): |  | 29.26