## Full 1
EHS016 | m³ | Pilar circular de formigó armat.
Pilar de secció circular de formigó vist, de 30 cm de diàmetre mig, realitzat amb formigó HA-25/B/20/IIa fabricat en central, i abocament amb cubilot, i acer UNE-EN 10080 B 500 S, amb una quantia aproximada de 120 kg/m³; muntatge i desmuntatge de sistema d'encofrat amb acabat vist amb textura llisa, en planta de fins a 3 m d'altura lliure, format per: superfície encofrant de motlles cilíndrics de bandes de paper kraft, alumini i polietilè, d'un sol ús i estructura suport vertical de puntals metàl·lics, amortitzables en 150 usos. Inclús filferro de lligar i separadors i agent filmogen MasterKure 220 WB "BASF", per la cura de formigons i morters. El preu inclou l'elaboració de la ferralla (tall, doblegat i conformat d'elements) en taller industrial i el muntatge en el lloc definitiu de la seva col·locació en obra.
Codi |  | Unitat | Descripció | Rendiment | Preu unitari | Import
1 |  |  | Materials
mt07sep010ac |  | U | Separador homologat de plàstic per a armadures de pilars de varis diàmetres. | 12 | 0.07 | 0.84
mt07aco010c |  | kg | Ferralla elaborada en taller industrial amb acer en barres corrugades, UNE-EN 10080 B 500 S, de varis diàmetres. | 120 | 0.81 | 97.2
mt08var050 |  | kg | Filferro galvanitzat per a lligar, de 1,30 mm de diàmetre. | 0.6 | 1.1 | 0.66
mt08tub020id |  | m² | Motlle cilíndric d'un sol ús de bandes de paper kraft, alumini i polietilè en espiral, per a encofrat de pilars de formigó, de fins a 3 m d'altura i 30 cm de diàmetre mig, per acabat vist del formigó. Inclús accessoris de muntatge. | 13.333 | 14.02 | 186.93
mt50spa081a |  | U | Puntal metàl·lic telescòpic, de fins a 3 m d'altura. | 0.099 | 13.37 | 1.32
mt10haf010nga |  | m³ | Formigó HA-25/B/20/IIa, fabricat en central. | 1.05 | 67.42 | 70.79
mt08cur010g |  | l | Agent filmogen MasterKure 220 WB "BASF", per la cura de formigons i morters, amb acabat vist. | 2 | 3.33 | 6.66
|  |  |  | Subtotal materials: |  | 364.4
2 |  |  | Mà d'obra
mo044 |  | h | Oficial 1ª encofrador. | 2.551 | 24.5 | 62.5
mo091 |  | h | Ajudant encofrador. | 2.551 | 21.75 | 55.48
mo043 |  | h | Oficial 1ª ferrallista. | 0.779 | 24.5 | 19.09
mo090 |  | h | Ajudant ferrallista. | 0.779 | 21.75 | 16.94
mo045 |  | h | Oficial 1ª estructurista, en treballs de posada en obra del formigó. | 0.394 | 24.5 | 9.65
mo092 |  | h | Ajudant estructurista, en treballs de posada en obra del formigó. | 1.588 | 21.75 | 34.54
|  |  |  | Subtotal mà d'obra: |  | 198.2
3 |  |  | Costos directes complementaris
|  | % | Costos directes complementaris | 2 | 562.6 | 11.25
Cost de manteniment decennal: 45,91€ en els primers 10 anys. |  |  |  | Costos directes (1+2+3): |  | 573.85