## Full 1
NIF025 | m² |  | Sistema MasterSeal Roof 2164 "BASF", per a impermeabilització de cornises, aplicació manual.
Impermeabilització de cornises, realitzada mitjançant el sistema vist MasterSeal Roof 2164 "BASF", composta per: membrana elàstica impermeabilitzant, monocomponent a base de poliuretà, MasterSeal M 640 "BASF", aplicada mitjançant brotxa, corró o pistola; i capa d'acabat amb revestiment elàstic monocomponent a base de poliuretà alifàtic, MasterSeal TC 640 "BASF", aplicada mitjançant brotxa, corró o pistola; prèvia emprimació amb MasterSeal P 640 "BASF", aplicada amb brotxa, corró o pistola, sobre superfície suport cimentosa (no inclosa en aquest preu).
Codi |  | Unitat |  | Descripció | Rendiment | Preu unitari | Import
1 |  |  |  | Materials
mt15bas300a |  | kg |  | Emprimació monocomponent a base de poliuretà i dissolvents, MasterSeal P 640 "BASF", amb resistència a les glaçades. | 0.25 | 13.13 | 3.28
mt15bas310a |  | kg |  | Membrana elàstica impermeabilitzant, monocomponent a base de poliuretà, MasterSeal M 640 "BASF", color gris, permeable al vapor d'aigua i impermeable a l'aigua i al diòxid de carboni. | 1.5 | 7 | 10.5
mt15bas320a |  | kg |  | Revestiment elàstic monocomponent a base de poliuretà alifàtic, MasterSeal TC 640 "BASF", color gris, amb resistència als rajos UV i a les glaçades. | 0.1 | 19.39 | 1.94
[5 empty] | Subtotal materials: |  | 15.72
2 |  |  |  | Mà d'obra
mo032 |  | h |  | Oficial 1ª aplicador de productes impermeabilitzants. | 0.251 | 23.78 | 5.97
mo070 |  | h |  | Ajudant aplicador de productes impermeabilitzants. | 0.251 | 21.14 | 5.31
[5 empty] | Subtotal mà d'obra: |  | 11.28
3 |  |  |  | Costos directes complementaris
|  | % |  | Costos directes complementaris | 2 | 27 | 0.54
Cost de manteniment decennal: 2,75€ en els primers 10 anys. |  |  |  |  | Costos directes (1+2+3): |  | 27.54