## Full 1
ROA010 | m² |  | Pintura per ús alimentari.
Aplicació manual de dues mans de revestiment impermeabilitzant bicomponent, MasterSeal M 391 Wine Red "BASF", color vermell, a base de resines epoxi i poliamida, sense amines aromàtiques, (rendiment: 0,3 kg/m² cada mà), sobre superfícies interiors de dipòsits o sitges d'acer per a ús alimentari.
Codi |  | Unitat |  | Descripció | Rendiment | Preu unitari | Import
1 |  |  |  | Materials
mt15bas290ea |  | kg |  | Revestiment impermeabilitzant bicomponent, MasterSeal M 391 Wine Red "BASF", color vermell, a base de resines epoxi i poliamida, sense amines aromàtiques, amb certificat d'aptitud per estar en contacte amb productes alimentaris. | 0.6 | 34.49 | 20.69
[5 empty] | Subtotal materials: |  | 20.69
2 |  |  |  | Mà d'obra
mo038 |  | h |  | Oficial 1ª pintor. | 0.174 | 24.5 | 4.26
mo076 |  | h |  | Ajudant pintor. | 0.174 | 21.75 | 3.78
[5 empty] | Subtotal mà d'obra: |  | 8.04
3 |  |  |  | Costos directes complementaris
|  | % |  | Costos directes complementaris | 2 | 28.73 | 0.57
Cost de manteniment decennal: 75,89€ en els primers 10 anys. |  |  |  |  | Costos directes (1+2+3): |  | 29.3