## Full 1
ROA010 | m² |  | Pintura per ús alimentari.
Aplicació manual de dues mans de revestiment impermeabilitzant bicomponent, MasterSeal M 391 Wine Red "BASF", color vermell, a base de resines epoxi i poliamida, sense amines aromàtiques, neteja i preparació de la superfície a pintar, mitjançant projecció en sec de raig de partícules de material abrasiu, fins a arribar a un grau de preparació Sa2 segons UNE-EN ISO 8501-1, obtenint una rugositat mínima de 50 micres, (rendiment: 0,3 kg/m² cada mà), sobre superfícies interiors de dipòsits o sitges d'acer per a ús alimentari.
Codi |  | Unitat |  | Descripció | Rendiment | Preu unitari | Import
1 |  |  |  | Materials
mt08lim010a |  | kg |  | Abrasiu para neteja mitjançant doll a pressió, format per partícules de silicat d'alumini. | 2.625 | 0.25 | 0.66
mt15bas290ea |  | kg |  | Revestiment impermeabilitzant bicomponent, MasterSeal M 391 Wine Red "BASF", color vermell, a base de resines epoxi i poliamida, sense amines aromàtiques, amb certificat d'aptitud per estar en contacte amb productes alimentaris. | 0.6 | 34.49 | 20.69
[5 empty] | Subtotal materials: |  | 21.35
2 |  |  |  | Equip i maquinària
mq08lch010 |  | h |  | Equip de raig de sorra a pressió. | 0.26 | 2.86 | 0.74
mq08gel010k |  | h |  | Grup electrògen insonoritzat, trifàsic, de 45 kVA de potència. | 0.26 | 4.81 | 1.25
[5 empty] | Subtotal equip i maquinària: |  | 1.99
3 |  |  |  | Mà d'obra
mo038 |  | h |  | Oficial 1ª pintor. | 0.174 | 24.5 | 4.26
mo076 |  | h |  | Ajudant pintor. | 0.174 | 21.75 | 3.78
mo112 |  | h |  | Peó especialitzat construcció. | 0.302 | 21.15 | 6.39
mo113 |  | h |  | Peó ordinari construcció. | 0.302 | 20.46 | 6.18
[5 empty] | Subtotal mà d'obra: |  | 20.61
4 |  |  |  | Costos directes complementaris
|  | % |  | Costos directes complementaris | 2 | 43.95 | 0.88
Cost de manteniment decennal: 116,11€ en els primers 10 anys. |  |  |  |  | Costos directes (1+2+3+4): |  | 44.83