## Full 1
ROA010 | m² |  | Pintura per ús alimentari.
Aplicació manual de dues mans de revestiment impermeabilitzant bicomponent, MasterSeal M 391 Wine Red "BASF", color vermell, a base de resines epoxi i poliamida, sense amines aromàtiques, prèvia aplicació d'una mà d'emprimació de tres components a base de resina epoxi, additius especials i càrregues minerals seleccionades, MasterSeal P 385 "BASF", (rendiment: 0,3 kg/m² cada mà), sobre superfícies interiors de dipòsits o sitges de formigó per a ús alimentari.
Codi |  | Unitat |  | Descripció | Rendiment | Preu unitari | Import
1 |  |  |  | Materials
mt09bnc063d |  | kg |  | Emprimació de tres components a base de resina epoxi, additius especials i càrregues minerals seleccionades, MasterSeal P 385 "BASF", permeable al vapor d'aigua i impermeable a l'aigua, per incrementar l'adherència de revestiments sintètics sobre superfícies absorbents i no absorbents. | 2 | 6.41 | 12.82
mt15bas290ea |  | kg |  | Revestiment impermeabilitzant bicomponent, MasterSeal M 391 Wine Red "BASF", color vermell, a base de resines epoxi i poliamida, sense amines aromàtiques, amb certificat d'aptitud per estar en contacte amb productes alimentaris. | 0.6 | 34.49 | 20.69
[5 empty] | Subtotal materials: |  | 33.51
2 |  |  |  | Mà d'obra
mo038 |  | h |  | Oficial 1ª pintor. | 0.186 | 24.5 | 4.56
mo076 |  | h |  | Ajudant pintor. | 0.186 | 21.75 | 4.05
[5 empty] | Subtotal mà d'obra: |  | 8.61
3 |  |  |  | Costos directes complementaris
|  | % |  | Costos directes complementaris | 2 | 42.12 | 0.84
Cost de manteniment decennal: 111,27€ en els primers 10 anys. |  |  |  |  | Costos directes (1+2+3): |  | 42.96