## Full 1
ROH010 | m² |  | Pintura apta per estar en contacte amb aigua potable.
Aplicació manual de dues mans de revestiment sintètic elàstic impermeabilitzant bicomponent a base de resines de poliuretà alifàtic, sense dissolvents, MasterSeal M 808 "BASF", color gris, prèvia aplicació d'una mà d'emprimació transparent, MasterSeal P 770 "BASF", (rendiment: 0,25 kg/m² cada mà), sobre superfícies de formigó en contacte amb aigua potable.
Codi |  | Unitat |  | Descripció | Rendiment | Preu unitari | Import
1 |  |  |  | Materials
mt15bas120i |  | kg |  | Emprimació transparent, MasterSeal P 770 "BASF", de dos components, amb tecnologia Xolutec, per aplicar sobre superfície suport de formigó, de morter o metàl·lica amb brotxa o corró. | 0.3 | 10.71 | 3.21
mt15bas280c |  | kg |  | Revestiment sintètic elàstic impermeabilitzant bicomponent a base de resines de poliuretà alifàtic, sense dissolvents, MasterSeal M 808 "BASF", color gris, permeable al vapor d'aigua, amb alta resistència als agents químics i resistència a la intempèrie, apte per estar en contacte amb aigua potable. | 0.5 | 13.48 | 6.74
[5 empty] | Subtotal materials: |  | 9.95
2 |  |  |  | Mà d'obra
mo038 |  | h |  | Oficial 1ª pintor. | 0.186 | 24.5 | 4.56
mo076 |  | h |  | Ajudant pintor. | 0.186 | 21.75 | 4.05
[5 empty] | Subtotal mà d'obra: |  | 8.61
3 |  |  |  | Costos directes complementaris
|  | % |  | Costos directes complementaris | 2 | 18.56 | 0.37
Cost de manteniment decennal: 49,03€ en els primers 10 anys. |  |  |  |  | Costos directes (1+2+3): |  | 18.93