## Full 1
ROO020 | m² |  | Pintura de poliuretà alifàtic, sobre terra de garatge.
Aplicació manual de dues mans de pintura de poliuretà alifàtic MasterTop TC 445 "BASF", color gris RAL 7037, acabat mat, textura llisa, (rendiment: 0,15 l/m² cada mà); prèvia aplicació d'una mà d'emprimació incolora de dos components, MasterTop P 622 "BASF", a base de resina epoxi sense dissolvents, de baixa viscositat, sobre terra de garatge de formigó.
Codi |  | Unitat |  | Descripció | Rendiment | Preu unitari | Import
1 |  |  |  | Materials
mt27upx040c |  | kg |  | Emprimació incolora de dos components, MasterTop P 622 "BASF", a base de resina epoxi sense dissolvents, de baixa viscositat, per aplicar sobre superfície suport de formigó o de morter. | 0.4 | 12.01 | 4.8
mt27upx020oh |  | kg |  | Vernís de dos components per a interior, MasterTop TC 445 "BASF", a base de poliuretà alifàtic i dissolvent, color vermell RAL 3013, acabat mat, textura llisa, per a aplicar amb corró de pèl curt, amb resistència als raigs UV i a la intempèrie i amb alta resistència als agents químics. | 0.3 | 16.08 | 4.82
[5 empty] | Subtotal materials: |  | 9.62
2 |  |  |  | Mà d'obra
mo038 |  | h |  | Oficial 1ª pintor. | 0.139 | 24.5 | 3.41
mo076 |  | h |  | Ajudant pintor. | 0.139 | 21.75 | 3.02
[5 empty] | Subtotal mà d'obra: |  | 6.43
3 |  |  |  | Costos directes complementaris
|  | % |  | Costos directes complementaris | 2 | 16.05 | 0.32
Cost de manteniment decennal: 30,78€ en els primers 10 anys. |  |  |  |  | Costos directes (1+2+3): |  | 16.37