## Full 1
RSI021 | m² |  | Revestiment de paviment industrial, sistema MasterTop 1200 Polykit "BASF".
Revestiment de paviment industrial, llis, amb resistència al lliscament 15<Rd<=35 segons UNE-ENV 12633 i lliscabilitat classe 1 segons CTE, de 1,0 mm d'espessor, realitzat sobre base de formigó endurit, amb el sistema Mastertop 1210 Polykit "BASF", apte per a aparcaments, mitjançant l'aplicació successiva de: capa base del mateix color que la capa d'acabat, composta per una mescla de resina epoxi incolora, MasterTop 1200 A4 "BASF", enduridor i catalitzador, MasterTop 1200 B4 "BASF", pigment en pasta MasterTop X1 "BASF" i àrid de quars natural, MasterTop F1 "BASF", amb una proporció en pes 5,4:3:0,6:2, (0,5 kg/m²); i capa d'acabat de color blanc RAL 1013, composta per una mescla de resina epoxi incolora, MasterTop 1200 A4 "BASF", enduridor i catalitzador, MasterTop 1200 B4 "BASF", pigment en pasta MasterTop X1 "BASF" i àrid de quars natural, MasterTop F1 "BASF", amb una proporció en pes 5,4:3:0,6:2, (0,5 kg/m²). El preu no inclou la superfície suport ni l'execució i el segellat dels junts.
Codi |  | Unitat |  | Descripció | Rendiment | Preu unitari | Import
1 |  |  |  | Materials
mt09bnc060a |  | kg |  | Resina epoxi incolora, MasterTop 1200 A4 "BASF", per a sistemes de paviments. | 0.491 | 10.89 | 5.35
mt09bnc061a |  | kg |  | Enduridor i catalitzador, MasterTop 1200 B4 "BASF", per a resina epoxi d'aplicació en sistemes de paviments. | 0.273 | 13.92 | 3.8
mt09bnc062a |  | kg |  | Pigment en pasta MasterTop X1 "BASF", per barrejar amb l'enduridor de resina epoxi, d'aplicació en sistemes de paviments. | 0.055 | 43.75 | 2.41
mt15bas130a |  | kg |  | Àrid de quars natural, MasterTop F1 "BASF", de granulometria compresa entre 0,18 i 0,3 mm, per utilitzar com a càrrega mineral en combinació amb resines epoxi o poliuretà. | 0.182 | 0.88 | 0.16
[5 empty] | Subtotal materials: |  | 11.72
2 |  |  |  | Mà d'obra
mo121 |  | h |  | Oficial 1ª aplicador de paviments industrials. | 0.29 | 24.5 | 7.11
mo122 |  | h |  | Ajudant aplicador de paviments industrials. | 0.29 | 21.75 | 6.31
[5 empty] | Subtotal mà d'obra: |  | 13.42
3 |  |  |  | Costos directes complementaris
|  | % |  | Costos directes complementaris | 2 | 25.14 | 0.5
Cost de manteniment decennal: 14,36€ en els primers 10 anys. |  |  |  |  | Costos directes (1+2+3): |  | 25.64