## Full 1
CSZ020 | m² |  | Sistema d'encofrat per a sabata de fonamentació.
Muntatge de sistema d'encofrat recuperable metàl·lic, per a sabata de fonamentació, format per panells metàl·lics, amortitzables en 200 usos, i posterior desmuntatge del sistema d'encofrat. Inclús elements de sustentació, fixació i apuntalaments necessaris per a la seva estabilitat i líquid desencofrant MasterFinish RL 294 "BASF", per evitar l'adherència del formigó a l'encofrat.
Codi |  | Unitat |  | Descripció | Rendiment | Preu unitari | Import
1 |  |  |  | Materials
mt08eme040 |  | m² |  | Panells metàl·lics de varies dimensions, per encofrar elements de formigó. | 0.005 | 52 | 0.26
mt50spa052b |  | m |  | Tauló de fusta de pi, de 20x7,2 cm. | 0.02 | 4.39 | 0.09
mt50spa081a |  | U |  | Puntal metàl·lic telescòpic, de fins a 3 m d'altura. | 0.013 | 13.37 | 0.17
mt08eme051a |  | m |  | Fleix d'acer galvanitzat, per a encofrat metàl·lic. | 0.1 | 0.29 | 0.03
mt08var050 |  | kg |  | Filferro galvanitzat per a lligar, de 1,30 mm de diàmetre. | 0.05 | 1.1 | 0.06
mt08var060 |  | kg |  | Puntes d'acer de 20x100 mm. | 0.1 | 7 | 0.7
mt08dba010g |  | l |  | Agent desemmotllant, a base d'olis especials, emulsionant en aigua MasterFinish RL 294 "BASF", per a encofrats metàl·lics, fenòlics o de fusta. | 0.03 | 2.26 | 0.07
[5 empty] | Subtotal materials: |  | 1.38
2 |  |  |  | Mà d'obra
mo044 |  | h |  | Oficial 1ª encofrador. | 0.414 | 24.5 | 10.14
mo091 |  | h |  | Ajudant encofrador. | 0.551 | 21.75 | 11.98
[5 empty] | Subtotal mà d'obra: |  | 22.12
3 |  |  |  | Costos directes complementaris
|  | % |  | Costos directes complementaris | 2 | 23.5 | 0.47
[5 empty] | Costos directes (1+2+3): |  | 23.97