## Full 1
EFE021 | m³ | Reblert d'extradós de volta.
Reblert d'extradós de volta amb formigó no estructural HNE-15/B/20, amb mitjans manuals.
Codi |  |  | Unitat | Descripció | Rendiment | Preu unitari | Import
1 |  |  |  | Materials
mt10hmf011xb |  |  | m³ | Formigó no estructural HNE-15/B/20, fabricat en central. | 1.05 | 57.88 | 60.77
[5 empty] | Subtotal materials: |  | 60.77
2 |  |  |  | Mà d'obra
mo020 |  |  | h | Oficial 1ª construcció. | 0.714 | 24.5 | 17.49
mo113 |  |  | h | Peó ordinari construcció. | 1.428 | 20.46 | 29.22
[5 empty] | Subtotal mà d'obra: |  | 46.71
3 |  |  |  | Costos directes complementaris
|  |  | % | Costos directes complementaris | 2 | 107.48 | 2.15
Cost de manteniment decennal: 2,19€ en els primers 10 anys. |  |  |  |  | Costos directes (1+2+3): |  | 109.63