## Full 1
EHA010 | m² | Llosa posttesada amb tendons adherents.
Llosa posttesada horitzontal amb tendons adherents, amb altura lliure de planta de fins a 4 m, cantell 24 cm, realitzada amb formigó HP-35/B/20/IIa fabricat en central, i acer UNE-EN 10080 B 500 S, amb una quantia aproximada de 22 kg/m²; muntatge i desmuntatge de sistema de taules d'encofrat, amb acabat tipus industrial per revestir, format per: superfície encofrant de taulers de fusta tractada, reforçats amb varetes i perfils, amortitzables en 25 usos; estructura suport horitzontal de taula d'encofrat i accessoris de muntatge, amortitzable en 150 usos i estructura suport vertical de puntals metàl·lics, amortitzables en 150 usos. Inclús nervis i cèrcols perimetrals de planta i buits, filferro de lligar, separadors, aplicació de líquid desencofrant MasterFinish RL 294 "BASF" i agent filmogen MasterKure 215 WB "BASF", per la cura de formigons i morters. El preu inclou l'elaboració de la ferralla (tall, doblegat i conformat d'elements) en taller industrial i el muntatge en el lloc definitiu de la seva col·locació en obra, però no inclou els pilars ni l'acer per pretesar.
Codi |  |  | Unitat | Descripció | Rendiment | Preu unitari | Import
1 |  |  |  | Materials
mt08eft030a |  |  | m² | Tauler de fusta tractada, de 22 mm d'espessor, reforçat amb varetes i perfils. | 0.044 | 37.5 | 1.65
mt08efl020 |  |  | m² | Bigues principals i bigues secundàries de fusta, per a formació de taula d'encofrat, inclús accessoris de muntatge. | 0.007 | 185 | 1.3
mt50spa081c |  |  | U | Puntal metàl·lic telescòpic, de fins a 4 m d'altura. | 0.027 | 18.38 | 0.5
mt08cim030b |  |  | m³ | Fusta de pi. | 0.003 | 238.16 | 0.71
mt08var060 |  |  | kg | Puntes d'acer de 20x100 mm. | 0.04 | 7 | 0.28
mt08dba010g |  |  | l | Agent desemmotllant, a base d'olis especials, emulsionant en aigua MasterFinish RL 294 "BASF", per a encofrats metàl·lics, fenòlics o de fusta. | 0.03 | 2.26 | 0.07
mt07aco020i |  |  | U | Separador homologat per lloses massisses. | 3 | 0.08 | 0.24
mt07aco010c |  |  | kg | Ferralla elaborada en taller industrial amb acer en barres corrugades, UNE-EN 10080 B 500 S, de varis diàmetres. | 22 | 0.81 | 17.82
mt08var050 |  |  | kg | Filferro galvanitzat per a lligar, de 1,30 mm de diàmetre. | 0.264 | 1.1 | 0.29
mt10hes010nwa |  |  | m³ | Formigó HP-35/B/20/IIa, fabricat en central. | 0.252 | 79.11 | 19.94
mt08cur020d |  |  | l | Agent filmogen MasterKure 215 WB "BASF", per la cura de formigons i morters. | 0.15 | 1.61 | 0.24
[5 empty] | Subtotal materials: |  | 43.04
2 |  |  |  | Equip i maquinària
mq07ple030a |  |  | h | Carro amb elevador, per a desplaçament i elevació de taula d'encofrat, de 10 m d'altura màxima de treball. | 0.046 | 25 | 1.15
[5 empty] | Subtotal equip i maquinària: |  | 1.15
3 |  |  |  | Mà d'obra
mo044 |  |  | h | Oficial 1ª encofrador. | 0.571 | 24.5 | 13.99
mo091 |  |  | h | Ajudant encofrador. | 0.571 | 21.75 | 12.42
mo043 |  |  | h | Oficial 1ª ferrallista. | 0.377 | 24.5 | 9.24
mo090 |  |  | h | Ajudant ferrallista. | 0.314 | 21.75 | 6.83
mo045 |  |  | h | Oficial 1ª estructurista, en treballs de posada en obra del formigó. | 0.075 | 24.5 | 1.84
mo092 |  |  | h | Ajudant estructurista, en treballs de posada en obra del formigó. | 0.309 | 21.75 | 6.72
[5 empty] | Subtotal mà d'obra: |  | 51.04
4 |  |  |  | Costos directes complementaris
|  |  | % | Costos directes complementaris | 2 | 95.23 | 1.9
Cost de manteniment decennal: 4,86€ en els primers 10 anys. |  |  |  |  | Costos directes (1+2+3+4): |  | 97.13