## Full 1
EHE015 | m² |  | Sistema d'encofrat per a llosa d'escala.
Muntatge i desmuntatge de sistema d'encofrat per a formació de llosa d'escala de formigó armat, amb acabat tipus industrial per revestir a la seva cara inferior i laterals, amb esglaonat de formigó, en planta de fins a 3 m d'altura lliure, format per: superfície encofrant de taulons de fusta de pi, amortitzables en 10 usos; estructura suport horitzontal de taulons de fusta de pi, amortitzables en 10 usos i estructura suport vertical de puntals metàl·lics, amortitzables en 150 usos. Inclús líquid desencofrant MasterFinish RL 294 "BASF", per evitar l'adherència del formigó a l'encofrat.
Codi |  | Unitat |  | Descripció | Rendiment | Preu unitari | Import
1 |  |  |  | Materials
mt50spa052b |  | m |  | Tauló de fusta de pi, de 20x7,2 cm. | 0.75 | 4.39 | 3.29
mt08eve020 |  | m² |  | Sistema d'encofrat per a formació d'esglaonat en lloses inclinades d'escala de formigó armat, amb puntals i taulers de fusta. | 0.2 | 17.4 | 3.48
mt50spa081a |  | U |  | Puntal metàl·lic telescòpic, de fins a 3 m d'altura. | 0.016 | 13.37 | 0.21
mt08cim030b |  | m³ |  | Fusta de pi. | 0.003 | 238.16 | 0.71
mt08var060 |  | kg |  | Puntes d'acer de 20x100 mm. | 0.04 | 7 | 0.28
mt08dba010g |  | l |  | Agent desemmotllant, a base d'olis especials, emulsionant en aigua MasterFinish RL 294 "BASF", per a encofrats metàl·lics, fenòlics o de fusta. | 0.03 | 2.26 | 0.07
[5 empty] | Subtotal materials: |  | 8.04
2 |  |  |  | Mà d'obra
mo044 |  | h |  | Oficial 1ª encofrador. | 1.214 | 24.5 | 29.74
mo091 |  | h |  | Ajudant encofrador. | 1.214 | 21.75 | 26.4
[5 empty] | Subtotal mà d'obra: |  | 56.14
3 |  |  |  | Costos directes complementaris
|  | % |  | Costos directes complementaris | 2 | 64.18 | 1.28
[5 empty] | Costos directes (1+2+3): |  | 65.46