## Full 1
EHL010 | m² | Llosa massissa.
Llosa massissa de formigó armat, horitzontal, amb altura lliure de planta de fins a 3 m, cantell 24 cm, realitzada amb formigó HA-25/B/20/IIa fabricat en central, i abocament amb cubilot, i acer UNE-EN 10080 B 500 S, amb una quantia aproximada de 21 kg/m²; muntatge i desmuntatge de sistema d'encofrat continu, amb acabat tipus industrial per revestir, format per: superfície encofrant de taulers de fusta tractada, reforçats amb varetes i perfils, amortitzables en 25 usos; estructura suport horitzontal de sotaponts metàl·lics i accessoris de muntatge, amortitzables en 150 usos i estructura suport vertical de puntals metàl·lics, amortitzables en 150 usos. Inclús nervis i cèrcols perimetrals de planta i buits, filferro de lligar, separadors, aplicació de líquid desencofrant MasterFinish RL 294 "BASF" i agent filmogen MasterKure 215 WB "BASF", per la cura de formigons i morters. El preu inclou l'elaboració de la ferralla (tall, doblegat i conformat d'elements) en taller industrial i el muntatge en el lloc definitiu de la seva col·locació en obra, però no inclou els pilars.
Codi |  | Unitat | Descripció | Rendiment | Preu unitari | Import
1 |  |  | Materials
mt08eft030a |  | m² | Tauler de fusta tractada, de 22 mm d'espessor, reforçat amb varetes i perfils. | 0.044 | 37.5 | 1.65
mt08eva030 |  | m² | Estructura suport per a encofrat recuperable, composta de: sotaponts metàl·lics i accessoris de muntatge. | 0.007 | 85 | 0.6
mt50spa081a |  | U | Puntal metàl·lic telescòpic, de fins a 3 m d'altura. | 0.027 | 13.37 | 0.36
mt08cim030b |  | m³ | Fusta de pi. | 0.003 | 238.16 | 0.71
mt08var060 |  | kg | Puntes d'acer de 20x100 mm. | 0.04 | 7 | 0.28
mt08dba010g |  | l | Agent desemmotllant, a base d'olis especials, emulsionant en aigua MasterFinish RL 294 "BASF", per a encofrats metàl·lics, fenòlics o de fusta. | 0.03 | 2.26 | 0.07
mt07aco020i |  | U | Separador homologat per lloses massisses. | 3 | 0.08 | 0.24
mt07aco010c |  | kg | Ferralla elaborada en taller industrial amb acer en barres corrugades, UNE-EN 10080 B 500 S, de varis diàmetres. | 21 | 0.81 | 17.01
mt08var050 |  | kg | Filferro galvanitzat per a lligar, de 1,30 mm de diàmetre. | 0.252 | 1.1 | 0.28
mt10haf010nga |  | m³ | Formigó HA-25/B/20/IIa, fabricat en central. | 0.252 | 67.42 | 16.99
mt08cur020d |  | l | Agent filmogen MasterKure 215 WB "BASF", per la cura de formigons i morters. | 0.15 | 1.61 | 0.24
|  |  |  | Subtotal materials: |  | 38.43
2 |  |  | Mà d'obra
mo044 |  | h | Oficial 1ª encofrador. | 0.714 | 24.5 | 17.49
mo091 |  | h | Ajudant encofrador. | 0.714 | 21.75 | 15.53
mo043 |  | h | Oficial 1ª ferrallista. | 0.36 | 24.5 | 8.82
mo090 |  | h | Ajudant ferrallista. | 0.3 | 21.75 | 6.53
mo045 |  | h | Oficial 1ª estructurista, en treballs de posada en obra del formigó. | 0.075 | 24.5 | 1.84
mo092 |  | h | Ajudant estructurista, en treballs de posada en obra del formigó. | 0.309 | 21.75 | 6.72
|  |  |  | Subtotal mà d'obra: |  | 56.93
3 |  |  | Costos directes complementaris
|  | % | Costos directes complementaris | 2 | 95.36 | 1.91
Cost de manteniment decennal: 4,86€ en els primers 10 anys. |  |  |  | Costos directes (1+2+3): |  | 97.27