## Full 1
EHO020 | m² |  | Pont d'unió entre morter de reparació i formigó existent, i protector d'armadures d'acer, a força de resina epoxi.
Aplicació manual d'emprimació activa de dos components a base de resina epoxi, MasterEmaco P 2000 BP "BASF", de color vermell, garantint l'adherència entre ambdós, (rendiment: 1 kg/m²). El preu no inclou el morter de reparació.
Codi |  | Unitat |  | Descripció | Rendiment | Preu unitari | Import
1 |  |  |  | Materials
mt09reh040n |  | kg |  | Emprimació activa de dos components a base de resina epoxi, MasterEmaco P 2000 BP "BASF", de color vermell, impermeable a l'aigua, a l'oxigen, als clorurs i als olis, per a la protecció i passivació d'armadures d'acer, i com pont d'unió entre formigó o morter fresc i formigó o morter endurit | 1 | 9.48 | 9.48
[5 empty] | Subtotal materials: |  | 9.48
2 |  |  |  | Mà d'obra
mo112 |  | h |  | Peó especialitzat construcció. | 0.143 | 21.15 | 3.02
[5 empty] | Subtotal mà d'obra: |  | 3.02
3 |  |  |  | Costos directes complementaris
|  | % |  | Costos directes complementaris | 2 | 12.5 | 0.25
[5 empty] | Costos directes (1+2+3): |  | 12.75