## Full 1
EHO060 | m² |  | Revestiment realcalinitzador i protector del formigó armat enfront de la carbonatació.
Aplicació manual de dues capes de revestiment realcalinitzador i protector MasterProtect 126 "BASF", de 3 mm d'espessor (rendiment: 3 kg/m² cada capa), per a la reducció de la profunditat de carbonatació i posterior protecció del formigó armat enfront de la carbonatació.
Codi |  | Unitat |  | Descripció | Rendiment | Preu unitari | Import
1 |  |  |  | Materials
mt09reh470c |  | kg |  | Revestiment realcalinitzador i protector MasterProtect 126 "BASF", compost per una mescla de ciments especials, àrids de granulometria seleccionada i additius, sense dissolvents, permeable al vapor d'aigua i amb resistència a les glaçades, per a la reducció de la profunditat de carbonatació i posterior protecció del formigó armat enfront de la carbonatació. | 6 | 2.63 | 15.78
[5 empty] | Subtotal materials: |  | 15.78
2 |  |  |  | Mà d'obra
mo020 |  | h |  | Oficial 1ª construcció. | 0.25 | 24.5 | 6.13
mo113 |  | h |  | Peó ordinari construcció. | 0.25 | 20.46 | 5.12
[5 empty] | Subtotal mà d'obra: |  | 11.25
3 |  |  |  | Costos directes complementaris
|  | % |  | Costos directes complementaris | 2 | 27.03 | 0.54
[5 empty] | Costos directes (1+2+3): |  | 27.57