## Full 1
EHS015 | m³ | Pilar rectangular o quadrat de formigó vist.
Pilar de secció rectangular o quadrada de formigó vist, de 30x30 cm de secció mitja, realitzat amb formigó HA-25/B/20/IIa fabricat en central, i abocament amb cubilot, i acer UNE-EN 10080 B 500 S, amb una quantia aproximada de 120 kg/m³; muntatge i desmuntatge de sistema d'encofrat, amb acabat vist amb textura llisa, en planta de fins a 3 m d'altura lliure, format per: superfície encofrant de taulers contraxapats fenòlics amb bastidor metàl·lic, amortitzables en 20 usos i estructura suport vertical de puntals metàl·lics, amortitzables en 150 usos. Inclús filferro de lligar, separadors líquid desencofrant MasterFinish RL 211 "BASF", per evitar l'adherència del formigó a l'encofrat, matavius per a bisellat de cantells i agent filmogen MasterKure 220 WB "BASF", per la cura de formigons i morters. El preu inclou l'elaboració de la ferralla (tall, doblegat i conformat d'elements) en taller industrial i el muntatge en el lloc definitiu de la seva col·locació en obra.
Codi |  | Unitat | Descripció | Rendiment | Preu unitari | Import
1 |  |  | Materials
mt07sep010ac |  | U | Separador homologat de plàstic per a armadures de pilars de varis diàmetres. | 12 | 0.07 | 0.84
mt07aco010c |  | kg | Ferralla elaborada en taller industrial amb acer en barres corrugades, UNE-EN 10080 B 500 S, de varis diàmetres. | 120 | 0.81 | 97.2
mt08var050 |  | kg | Filferro galvanitzat per a lligar, de 1,30 mm de diàmetre. | 0.6 | 1.1 | 0.66
mt08vis010a |  | m² | Tauler contraplacat fenòlic de fusta de pi amb bastidor metàl·lic, per a encofrat de pilars de formigó armat amb acabat vist, de secció rectangular o quadrada, de fins a 3 m d'altura, inclús accessoris de muntatge. | 0.8 | 87 | 69.6
mt50spa081a |  | U | Puntal metàl·lic telescòpic, de fins a 3 m d'altura. | 0.099 | 13.37 | 1.32
mt08var040a |  | U | Matavius de PVC, de varies dimensions i 2500 mm de longitud. | 17.8 | 0.35 | 6.23
mt08dba010e |  | l | Agent desemmotllant biodegradable en fase aquosa MasterFinish RL 211 "BASF", per a formigons amb acabat vist. | 0.173 | 6.21 | 1.07
mt10haf010nga |  | m³ | Formigó HA-25/B/20/IIa, fabricat en central. | 1.05 | 67.42 | 70.79
mt08cur010g |  | l | Agent filmogen MasterKure 220 WB "BASF", per la cura de formigons i morters, amb acabat vist. | 2 | 3.33 | 6.66
|  |  |  | Subtotal materials: |  | 254.37
2 |  |  | Mà d'obra
mo044 |  | h | Oficial 1ª encofrador. | 6.605 | 24.5 | 161.82
mo091 |  | h | Ajudant encofrador. | 6.605 | 21.75 | 143.66
mo043 |  | h | Oficial 1ª ferrallista. | 0.96 | 24.5 | 23.52
mo090 |  | h | Ajudant ferrallista. | 0.96 | 21.75 | 20.88
mo045 |  | h | Oficial 1ª estructurista, en treballs de posada en obra del formigó. | 0.486 | 24.5 | 11.91
mo092 |  | h | Ajudant estructurista, en treballs de posada en obra del formigó. | 1.957 | 21.75 | 42.56
|  |  |  | Subtotal mà d'obra: |  | 404.35
3 |  |  | Costos directes complementaris
|  | % | Costos directes complementaris | 2 | 658.72 | 13.17
Cost de manteniment decennal: 50,39€ en els primers 10 anys. |  |  |  | Costos directes (1+2+3): |  | 671.89