## Full 1
EHU005 | m² | Sostre sanitari sobre muret de fàbrica.
Forjat sanitari de formigó armat, cantell 30 = 25+5 cm, realitzat amb formigó HA-25/B/20/IIa fabricat en central, i abocament amb cubilot, volum 0,104 m³/m², i acer UNE-EN 10080 B 500 S en zona de reforç de negatius i connectors de biguetes i cèrcols, quantia 6 kg/m²; format per: bigueta pretesada T-18; revoltó de formigó, 60x20x25 cm; capa de compressió de 5 cm de gruix, amb armadura de repartiment formada per malla electrosoldada ME 20x20 Ø 5-5 B 500 T 6x2,20 UNE-EN 10080, sobre muret de suport de 80 cm d'altura de maó ceràmic calat (gero), per revestir, 29x14x5 cm, amb morter de ciment industrial, color gris, M-5, subministrat a granel, acabat amb làmina asfàltica. Inclús agent filmogen MasterKure 215 WB "BASF", per la cura de formigons i morters. El preu inclou l'elaboració de la ferralla (tall, doblegat i conformat d'elements) en taller industrial i el muntatge en el lloc definitiu de la seva col·locació en obra.
Codi |  | Unitat | Descripció | Rendiment |  |  | Preu unitari | Import
1 |  |  | Materials
mt04lpc010a |  | U | Maó ceràmic calat (gero), per revestir, 29x14x5 cm, per a ús en fàbrica protegida (peça P), densitat 860 kg/m³, segons UNE-EN 771-1. | 67.2 |  |  | 0.14 | 9.41
mt08aaa010a |  | m³ | Aigua. | 0.011 |  |  | 1.5 | 0.02
mt09mif010cb |  | t | Morter industrial per a obra de paleta, de ciment, color gris, categoria M-5 (resistència a compressió 5 N/mm²), subministrat a granel, segons UNE-EN 998-2. | 0.061 |  |  | 30.98 | 1.89
mt14lba010g |  | m² | Làmina de betum modificat amb elastòmer SBS, LBM(SBS)-40-FP, de 3,5 mm d'espessor, massa nominal 4 kg/m², amb armadura de feltre de polièster no teixit de 160 g/m², de superfície no protegida. Segons UNE-EN 13707. | 0.84 |  |  | 4.55 | 3.82
mt08eft030a |  | m² | Tauler de fusta tractada, de 22 mm d'espessor, reforçat amb varetes i perfils. | 0.028 |  |  | 37.5 | 1.05
mt08cim030b |  | m³ | Fusta de pi. | 0.003 |  |  | 238.16 | 0.71
mt08var060 |  | kg | Puntes d'acer de 20x100 mm. | 0.04 |  |  | 7 | 0.28
mt08dba010d |  | l | Agent desemmotllant, a base d'olis especials, emulsionant en aigua per a encofrats metàl·lics, fenòlics o de fusta. | 0.03 |  |  | 2.19 | 0.07
mt07bho010d |  | U | Revoltó de formigó, 60x20x25 cm. Inclús peces especials. | 5.25 |  |  | 0.6 | 3.15
mt07vau010a |  | m | Bigueta pretesada, T-18, amb una longitud mitjana menor de 4 m, segons UNE-EN 15037-1. | 0.165 |  |  | 4.84 | 0.8
mt07vau010b |  | m | Bigueta pretesada, T-18, amb una longitud mitjana entre 4 i 5 m, segons UNE-EN 15037-1. | 0.908 |  |  | 5.17 | 4.69
mt07vau010c |  | m | Bigueta pretesada, T-18, amb una longitud mitjana entre 5 i 6 m, segons UNE-EN 15037-1. | 0.495 |  |  | 5.89 | 2.92
mt07vau010d |  | m | Bigueta pretesada, T-18, amb una longitud mitjana major de 6 m, segons UNE-EN 15037-1. | 0.083 |  |  | 7.21 | 0.6
mt07aco010c |  | kg | Ferralla elaborada en taller industrial amb acer en barres corrugades, UNE-EN 10080 B 500 S, de varis diàmetres. | 6 |  |  | 0.81 | 4.86
mt08var050 |  | kg | Filferro galvanitzat per a lligar, de 1,30 mm de diàmetre. | 0.06 |  |  | 1.1 | 0.07
mt07ame010d |  | m² | Malla electrosoldada ME 20x20 Ø 5-5 B 500 T 6x2,20 UNE-EN 10080. | 1.1 |  |  | 1.35 | 1.49
mt10haf010nga |  | m³ | Formigó HA-25/B/20/IIa, fabricat en central. | 0.109 |  |  | 67.42 | 7.35
mt08cur020d |  | l | Agent filmogen MasterKure 215 WB "BASF", per la cura de formigons i morters. | 0.15 |  |  | 1.61 | 0.24
|  |  |  | Subtotal materials: |  |  |  | 43.42
2 |  |  | Equip i maquinària
mq06mms010 |  | h | Mesclador continu amb sitja, per a morter industrial en sec, subministrat a granel. | 0.267 |  |  | 1.73 | 0.46
|  |  |  | Subtotal equip i maquinària: |  |  |  | 0.46
3 |  |  | Mà d'obra
mo021 |  | h | Oficial 1ª construcció en treballs de ram de paleta. | 1.308 |  |  | 24.5 | 32.05
mo114 |  | h | Peó ordinari construcció en treballs de ram de paleta. | 0.746 |  |  | 20.46 | 15.26
mo044 |  | h | Oficial 1ª encofrador. | 0.33 |  |  | 24.5 | 8.09
mo091 |  | h | Ajudant encofrador. | 0.324 |  |  | 21.75 | 7.05
mo043 |  | h | Oficial 1ª ferrallista. | 0.086 |  |  | 24.5 | 2.11
mo090 |  | h | Ajudant ferrallista. | 0.086 |  |  | 21.75 | 1.87
mo045 |  | h | Oficial 1ª estructurista, en treballs de posada en obra del formigó. | 0.048 |  |  | 24.5 | 1.18
mo092 |  | h | Ajudant estructurista, en treballs de posada en obra del formigó. | 0.186 |  |  | 21.75 | 4.05
|  |  |  | Subtotal mà d'obra: |  |  |  | 71.66
4 |  |  | Costos directes complementaris
|  | % | Costos directes complementaris | 2 |  |  | 115.54 | 2.31
Cost de manteniment decennal: 4,71€ en els primers 10 anys. |  |  |  | Costos directes (1+2+3+4): |  |  |  | 117.85
Referència norma UNE i Títol de la norma transposició de norma harmonitzada |  |  |  |  | Aplicabilitat(a) | Obligatorietat(b) |  | Sistema(c)
UNE-EN 771-1:2011/A1:2016 |  |  |  |  | 1062020 | 1062020 |  | 2+/4
Especificaciones de piezas para fábrica de albañilería. Parte 1: Piezas de arcilla cocida
UNE-EN 998-2:2012 |  |  |  |  | 162011 | 162012 |  | 2+/4
Especificaciones de los morteros para albañilería. Parte 2: Morteros para albañilería
UNE-EN 13707:2005/A2:2010 |  |  |  |  | 142010 | 1102010 |  | 1/2+/3/4
Láminas flexibles para la impermeabilización. Láminas bituminosas con armadura para impermeabilización de cubiertas. Definiciones y características.
UNE-EN 15037-1:2010 |  |  |  |  | 112010 | 112011 |  | 2+
Productos prefabricados de hormigón. Sistemas de forjado de vigueta y bovedilla. Parte 1: Viguetas.
(a) Data d'aplicabilitat de la norma harmonitzada i inici del període de coexistència
(b) Data final del període de coexistència / entrada en vigor marcat CE
(c) Sistema d'avaluació i verificació de la constància de les prestacions