## Full 1
EHU020 | m² | Forjat unidireccional amb bigues planes, biguetes prefabricades i pilars.
Estructura de formigó armat, realitzada amb formigó HA-25/B/20/IIa fabricat en central, i abocament amb cubilot, amb un volum total de formigó en forjat, bigues i pilars de 0,173 m³/m², i acer UNE-EN 10080 B 500 S en zona de reforç de negatius i connectors de biguetes i cèrcols, bigues i pilars amb una quantia total de 16 kg/m², composta dels següents elements: FORJAT UNIDIRECCIONAL: horitzontal, de cantell 30 = 25+5 cm; semibigueta pretensada T-12; revoltó de formigó, 60x20x25 cm; capa de compressió de 5 cm de gruix, amb armadura de repartiment formada per malla electrosoldada ME 20x20 Ø 5-5 B 500 T 6x2,20 UNE-EN 10080; bigues planes amb cèrcols perimetrals de planta, encofrat per a bigues, muntatge i desmuntatge de sistema d'encofrat continu, amb acabat tipus industrial per revestir, format per: superfície encofrant de taulers de fusta tractada, reforçats amb varetes i perfils, amortitzables en 25 usos, estructura suport horitzontal de sotaponts metàl·lics i accessoris de muntatge, amortitzables en 150 usos i estructura suport vertical de puntals metàl·lics, amortitzables en 150 usos; PILARS: amb altura lliure de fins a 3 m, amb muntatge i desmuntatge de sistema d'encofrat de xapes metàl·liques reutilitzables. Inclús agent filmogen MasterKure 215 WB "BASF", per la cura de formigons i morters. El preu inclou l'elaboració de la ferralla (tall, doblegat i conformat d'elements) en taller industrial i el muntatge en el lloc definitiu de la seva col·locació en obra.
Codi |  | Unitat | Descripció |  | Rendiment |  | Preu unitari | Import
1 |  |  | Materials
mt07aco020b |  | U | Separador homologat per pilars. |  | 0.5 |  | 0.06 | 0.03
mt08eup010b |  | m² | Xapa metàl·lica de 50x50 cm, per a encofrat de pilars de formigó armat de secció rectangular o quadrada, de fins a 3 m d'altura, inclús accessoris de muntatge. |  | 0.007 |  | 48 | 0.34
mt08eft030a |  | m² | Tauler de fusta tractada, de 22 mm d'espessor, reforçat amb varetes i perfils. |  | 0.044 |  | 37.5 | 1.65
mt08eva030 |  | m² | Estructura suport per a encofrat recuperable, composta de: sotaponts metàl·lics i accessoris de muntatge. |  | 0.007 |  | 85 | 0.6
mt50spa081a |  | U | Puntal metàl·lic telescòpic, de fins a 3 m d'altura. |  | 0.027 |  | 13.37 | 0.36
mt08cim030b |  | m³ | Fusta de pi. |  | 0.003 |  | 238.16 | 0.71
mt08var060 |  | kg | Puntes d'acer de 20x100 mm. |  | 0.04 |  | 7 | 0.28
mt08dba010g |  | l | Agent desemmotllant, a base d'olis especials, emulsionant en aigua MasterFinish RL 294 "BASF", per a encofrats metàl·lics, fenòlics o de fusta. |  | 0.03 |  | 2.26 | 0.07
mt07bho010d |  | U | Revoltó de formigó, 60x20x25 cm. Inclús peces especials. |  | 5.25 |  | 0.6 | 3.15
mt07vse010a |  | m | Semibigueta pretensada, T-12, Lmitjana = <4 m, segons UNE-EN 15037-1. |  | 0.165 |  | 3.19 | 0.53
mt07vse010b |  | m | Semibigueta pretensada, T-12, Lmitjana = 4/5 m, segons UNE-EN 15037-1. |  | 0.908 |  | 3.87 | 3.51
mt07vse010c |  | m | Semibigueta pretensada, T-12, Lmitjana = 5/6 m, segons UNE-EN 15037-1. |  | 0.495 |  | 4.13 | 2.04
mt07vse010d |  | m | Semibigueta pretensada, T-12, Lmitjana = >6 m, segons UNE-EN 15037-1. |  | 0.083 |  | 4.52 | 0.38
mt07aco020c |  | U | Separador homologat per bigues. |  | 0.8 |  | 0.08 | 0.06
mt07aco010c |  | kg | Ferralla elaborada en taller industrial amb acer en barres corrugades, UNE-EN 10080 B 500 S, de varis diàmetres. |  | 16 |  | 0.81 | 12.96
mt08var050 |  | kg | Filferro galvanitzat per a lligar, de 1,30 mm de diàmetre. |  | 0.135 |  | 1.1 | 0.15
mt07ame010d |  | m² | Malla electrosoldada ME 20x20 Ø 5-5 B 500 T 6x2,20 UNE-EN 10080. |  | 1.1 |  | 1.35 | 1.49
mt10haf010nga |  | m³ | Formigó HA-25/B/20/IIa, fabricat en central. |  | 0.182 |  | 67.42 | 12.27
mt08cur020d |  | l | Agent filmogen MasterKure 215 WB "BASF", per la cura de formigons i morters. |  | 0.15 |  | 1.61 | 0.24
[5 empty] | Subtotal materials: |  |  | 40.82
2 |  |  | Mà d'obra
mo044 |  | h | Oficial 1ª encofrador. |  | 0.988 |  | 24.5 | 24.21
mo091 |  | h | Ajudant encofrador. |  | 0.999 |  | 21.75 | 21.73
mo043 |  | h | Oficial 1ª ferrallista. |  | 0.207 |  | 24.5 | 5.07
mo090 |  | h | Ajudant ferrallista. |  | 0.207 |  | 21.75 | 4.5
mo045 |  | h | Oficial 1ª estructurista, en treballs de posada en obra del formigó. |  | 0.095 |  | 24.5 | 2.33
mo092 |  | h | Ajudant estructurista, en treballs de posada en obra del formigó. |  | 0.371 |  | 21.75 | 8.07
[5 empty] | Subtotal mà d'obra: |  |  | 65.91
3 |  |  | Costos directes complementaris
|  | % | Costos directes complementaris |  | 2 |  | 106.73 | 2.13
Cost de manteniment decennal: 7,62€ en els primers 10 anys. |  |  |  |  | Costos directes (1+2+3): |  |  | 108.86
Referència norma UNE i Títol de la norma transposició de norma harmonitzada |  |  |  | Aplicabilitat(a) |  | Obligatorietat(b) |  | Sistema(c)
UNE-EN 15037-1:2010 |  |  |  | 112010 |  | 112011 |  | 2+
Productos prefabricados de hormigón. Sistemas de forjado de vigueta y bovedilla. Parte 1: Viguetas.
(a) Data d'aplicabilitat de la norma harmonitzada i inici del període de coexistència
(b) Data final del període de coexistència / entrada en vigor marcat CE
(c) Sistema d'avaluació i verificació de la constància de les prestacions