## Full 1
EHU024 | m² | Forjat unidireccional amb biguetes prefabricades.
Forjat unidireccional de formigó armat, horitzontal, amb altura lliure de planta de fins a 3 m, cantell 30 = 25+5 cm, realitzat amb formigó HA-25/B/20/IIa fabricat en central, i abocament amb cubilot amb un volum total de formigó de 0,11 m³/m², i acer UNE-EN 10080 B 500 S en zona de reforç de negatius i connectors de biguetes i cèrcols, amb una quantia total de 2 kg/m²; muntatge i desmuntatge de sistema d'encofrat parcial, format per: taulers de fusta, amortitzables en 10 usos i estructura suport vertical de puntals metàl·lics, amortitzables en 150 usos; semibigueta pretensada T-12; revoltó de formigó, 60x20x25 cm; capa de compressió de 5 cm de gruix, amb armadura de repartiment formada per malla electrosoldada ME 20x20 Ø 5-5 B 500 T 6x2,20 UNE-EN 10080. Inclús agent filmogen MasterKure 215 WB "BASF", per la cura de formigons i morters. El preu inclou l'elaboració de la ferralla (tall, doblegat i conformat d'elements) en taller industrial i el muntatge en el lloc definitiu de la seva col·locació en obra, però no inclou els pilars ni les bigues.
Codi |  | Unitat | Descripció |  | Rendiment |  | Preu unitari | Import
1 |  |  | Materials
mt50spa052b |  | m | Tauló de fusta de pi, de 20x7,2 cm. |  | 0.04 |  | 4.39 | 0.18
mt50spa101 |  | kg | Claus d'acer. |  | 0.045 |  | 1.3 | 0.06
mt50spa081a |  | U | Puntal metàl·lic telescòpic, de fins a 3 m d'altura. |  | 0.013 |  | 13.37 | 0.17
mt07bho010d |  | U | Revoltó de formigó, 60x20x25 cm. Inclús peces especials. |  | 5.25 |  | 0.6 | 3.15
mt07vse010a |  | m | Semibigueta pretensada, T-12, Lmitjana = <4 m, segons UNE-EN 15037-1. |  | 0.165 |  | 3.19 | 0.53
mt07vse010b |  | m | Semibigueta pretensada, T-12, Lmitjana = 4/5 m, segons UNE-EN 15037-1. |  | 0.908 |  | 3.87 | 3.51
mt07vse010c |  | m | Semibigueta pretensada, T-12, Lmitjana = 5/6 m, segons UNE-EN 15037-1. |  | 0.495 |  | 4.13 | 2.04
mt07vse010d |  | m | Semibigueta pretensada, T-12, Lmitjana = >6 m, segons UNE-EN 15037-1. |  | 0.083 |  | 4.52 | 0.38
mt07aco010c |  | kg | Ferralla elaborada en taller industrial amb acer en barres corrugades, UNE-EN 10080 B 500 S, de varis diàmetres. |  | 2 |  | 0.81 | 1.62
mt08var050 |  | kg | Filferro galvanitzat per a lligar, de 1,30 mm de diàmetre. |  | 0.02 |  | 1.1 | 0.02
mt07ame010d |  | m² | Malla electrosoldada ME 20x20 Ø 5-5 B 500 T 6x2,20 UNE-EN 10080. |  | 1.1 |  | 1.35 | 1.49
mt10haf010nga |  | m³ | Formigó HA-25/B/20/IIa, fabricat en central. |  | 0.116 |  | 67.42 | 7.82
mt08cur020d |  | l | Agent filmogen MasterKure 215 WB "BASF", per la cura de formigons i morters. |  | 0.15 |  | 1.61 | 0.24
[5 empty] | Subtotal materials: |  |  | 21.21
2 |  |  | Mà d'obra
mo044 |  | h | Oficial 1ª encofrador. |  | 0.768 |  | 24.5 | 18.82
mo091 |  | h | Ajudant encofrador. |  | 0.754 |  | 21.75 | 16.4
mo043 |  | h | Oficial 1ª ferrallista. |  | 0.029 |  | 24.5 | 0.71
mo090 |  | h | Ajudant ferrallista. |  | 0.029 |  | 21.75 | 0.63
mo045 |  | h | Oficial 1ª estructurista, en treballs de posada en obra del formigó. |  | 0.05 |  | 24.5 | 1.23
mo092 |  | h | Ajudant estructurista, en treballs de posada en obra del formigó. |  | 0.196 |  | 21.75 | 4.26
[5 empty] | Subtotal mà d'obra: |  |  | 42.05
3 |  |  | Costos directes complementaris
|  | % | Costos directes complementaris |  | 2 |  | 63.26 | 1.27
Cost de manteniment decennal: 4,52€ en els primers 10 anys. |  |  |  |  | Costos directes (1+2+3): |  |  | 64.53
Referència norma UNE i Títol de la norma transposició de norma harmonitzada |  |  |  | Aplicabilitat(a) |  | Obligatorietat(b) |  | Sistema(c)
UNE-EN 15037-1:2010 |  |  |  | 112010 |  | 112011 |  | 2+
Productos prefabricados de hormigón. Sistemas de forjado de vigueta y bovedilla. Parte 1: Viguetas.
(a) Data d'aplicabilitat de la norma harmonitzada i inici del període de coexistència
(b) Data final del període de coexistència / entrada en vigor marcat CE
(c) Sistema d'avaluació i verificació de la constància de les prestacions