## Full 1
EHV015 | m³ | Biga exempta de formigó vist.
Biga exempta, recta, de formigó vist, de 40x60 cm, realitzada amb formigó HA-25/B/20/IIa fabricat en central, i abocament amb cubilot, i acer UNE-EN 10080 B 500 S, amb una quantia aproximada de 150 kg/m³; muntatge i desmuntatge de sistema d'encofrat, amb acabat vist amb textura llisa, en planta de fins a 3 m d'altura lliure, format per: superfície encofrant de taulers contraxapats fenòlics de fusta de pi, reforçats amb varetes i perfils, amortitzables en 20 usos, estructura suport horitzontal de sotaponts metàl·lics i accessoris de muntatge, amortitzables en 150 usos i estructura suport vertical de puntals metàl·lics, amortitzables en 150 usos. Inclús filferro de lligar, separadors, líquid desencofrant MasterFinish RL 211 "BASF", per evitar l'adherència del formigó a l'encofrat i agent filmogen MasterKure 220 WB "BASF", per la cura de formigons i morters. El preu inclou l'elaboració de la ferralla (tall, doblegat i conformat d'elements) en taller industrial i el muntatge en el lloc definitiu de la seva col·locació en obra.
Codi |  | Unitat | Descripció | Rendiment | Preu unitari | Import
1 |  |  | Materials
mt08eft025a |  | m² | Tauler contraplacat fenòlic de fusta de pi, de 22 mm d'espessor, reforçat amb varetes i perfils. | 0.383 | 50.78 | 19.45
mt08eva030 |  | m² | Estructura suport per a encofrat recuperable, composta de: sotaponts metàl·lics i accessoris de muntatge. | 0.051 | 85 | 4.34
mt50spa081a |  | U | Puntal metàl·lic telescòpic, de fins a 3 m d'altura. | 0.178 | 13.37 | 2.38
mt08cim030b |  | m³ | Fusta de pi. | 0.02 | 238.16 | 4.76
mt08var060 |  | kg | Puntes d'acer de 20x100 mm. | 0.267 | 7 | 1.87
mt08dba010e |  | l | Agent desemmotllant biodegradable en fase aquosa MasterFinish RL 211 "BASF", per a formigons amb acabat vist. | 0.087 | 6.21 | 0.54
mt07aco020c |  | U | Separador homologat per bigues. | 4 | 0.08 | 0.32
mt07aco010c |  | kg | Ferralla elaborada en taller industrial amb acer en barres corrugades, UNE-EN 10080 B 500 S, de varis diàmetres. | 150 | 0.81 | 121.5
mt08var050 |  | kg | Filferro galvanitzat per a lligar, de 1,30 mm de diàmetre. | 1.35 | 1.1 | 1.49
mt10haf010nga |  | m³ | Formigó HA-25/B/20/IIa, fabricat en central. | 1.05 | 67.42 | 70.79
mt08cur010g |  | l | Agent filmogen MasterKure 220 WB "BASF", per la cura de formigons i morters, amb acabat vist. | 1.25 | 3.33 | 4.16
|  |  |  | Subtotal materials: |  | 231.6
2 |  |  | Mà d'obra
mo044 |  | h | Oficial 1ª encofrador. | 7.619 | 24.5 | 186.67
mo091 |  | h | Ajudant encofrador. | 7.619 | 21.75 | 165.71
mo043 |  | h | Oficial 1ª ferrallista. | 1.714 | 24.5 | 41.99
mo090 |  | h | Ajudant ferrallista. | 1.714 | 21.75 | 37.28
mo045 |  | h | Oficial 1ª estructurista, en treballs de posada en obra del formigó. | 0.486 | 24.5 | 11.91
mo092 |  | h | Ajudant estructurista, en treballs de posada en obra del formigó. | 1.957 | 21.75 | 42.56
|  |  |  | Subtotal mà d'obra: |  | 486.12
3 |  |  | Costos directes complementaris
|  | % | Costos directes complementaris | 2 | 717.72 | 14.35
Cost de manteniment decennal: 57,10€ en els primers 10 anys. |  |  |  | Costos directes (1+2+3): |  | 732.07