## Full 1
EHY030 | m² |  | Morter per a reparació no estructural de formigó, a força de ciment.
Reparació no estructural en edificis i estructures de formigó (barraques, buits, nius de graves, etc.) mitjançant aplicació manual de morter modificat amb polímers, d'anivellació superficial, MasterEmaco N 5200 "BASF", amb una resistència a compressió a 28 dies major o igual a 31 N/mm², classe R2 segons UNE-EN 1504-3, en capa de 20 mm de gruix mitjà, acabat remolinat.
Codi |  | Unitat |  | Descripció |  | Rendiment |  | Preu unitari | Import
1 |  |  |  | Materials
mt09reh080b |  | kg |  | Morter modificat amb polímers, d'anivellació superficial, MasterEmaco N 5200 "BASF", amb una resistència a compressió a 28 dies major o igual a 31 N/mm², classe R2 segons UNE-EN 1504-3, per a reparació no estructural del formigó. |  | 30 |  | 1.58 | 47.4
mt08aaa010a |  | m³ |  | Aigua. |  | 0.004 |  | 1.5 | 0.01
[6 empty] | Subtotal materials: |  |  | 47.41
2 |  |  |  | Mà d'obra
mo020 |  | h |  | Oficial 1ª construcció. |  | 0.624 |  | 23.3 | 14.54
mo113 |  | h |  | Peó ordinari construcció. |  | 0.624 |  | 19.47 | 12.15
[6 empty] | Subtotal mà d'obra: |  |  | 26.69
3 |  |  |  | Costos directes complementaris
|  | % |  | Costos directes complementaris |  | 2 |  | 74.1 | 1.48
Cost de manteniment decennal: 1,51€ en els primers 10 anys. | [5 empty] | Costos directes (1+2+3): |  |  | 75.58
Referència norma UNE i Títol de la norma transposició de norma armonitzada |  |  |  |  | Aplicabilitat(a) |  | Obligatorietat(b) |  | Sistema(c)
UNE-EN 1504-3:2006 |  |  |  |  | 1102006 |  | 112009 |  | 1/2+/3/4
Productos y sistemas para la protección y reparación de estructuras de hormigón. Parte 3: Reparación estructural y no estructural
(a) Data d'aplicabilitat de la norma armonitzada i inici del període de coexistència
(b) Data final del període de coexistència / entrada en vigor marcat CE
(c) Sistema d'avaluació i verificació de la constància de les prestacions