## Full 1
EHY052 | m² |  | Revestiment protector del formigó armat davant de la corrosió.
Aplicació manual d'impregnació hidrofugant incolora inhibidora de la corrosió, MasterProtect 8000 CI "BASF", de baixa viscositat, a base de silà i inhibidors de corrosió organofuncionals, sobre superfície de formigó armat, per a l'obtenció d'una capa protectora davant de la corrosió de les armadures i permeable al vapor d'aigua aplicada amb brotxa o corró en dues capes, amb 0,33 l/m² de consum mitjà per capa.
Codi |  | Unitat |  | Descripció |  | Rendiment |  | Preu unitari | Import
1 |  |  |  | Materials
mt27tsb020d |  | l |  | Impregnació hidrofugant incolora inhibidora de la corrosió, MasterProtect 8000 CI "BASF", de baixa viscositat, a base de silà i inhibidors de corrosió organofuncionals, permeable al vapor d'aigua, per a la protecció davant de la corrosió d'elements de formigó armat i pretesat, segons UNE-EN 1504-2. |  | 0.66 |  | 52.5 | 34.65
[6 empty] | Subtotal materials: |  |  | 34.65
2 |  |  |  | Mà d'obra
mo020 |  | h |  | Oficial 1ª construcció. |  | 0.219 |  | 25.08 | 5.49
mo113 |  | h |  | Peó ordinari construcció. |  | 0.219 |  | 21.69 | 4.75
[6 empty] | Subtotal mà d'obra: |  |  | 10.24
3 |  |  |  | Costos directes complementaris
|  | % |  | Costos directes complementaris |  | 2 |  | 44.89 | 0.9
Cost de manteniment decennal: 5,49€ en els primers 10 anys. | [5 empty] | Costos directes (1+2+3): |  |  | 45.79
Referència norma UNE i Títol de la norma transposició de norma harmonitzada |  |  |  |  | Aplicabilitat(a) |  | Obligatorietat(b) |  | Sistema(c)
UNE-EN 1504-2:2005 |  |  |  |  | 192005 |  | 112009 |  | 1/2+/3/4
Productos y sistemas para la protección y reparación de estructuras de hormigón. Definiciones, requisitos, control de calidad y evaluación de la conformidad. Parte 2: Sistemas de protección de superficie
(a) Data d'aplicabilitat de la norma harmonitzada i inici del període de coexistència
(b) Data final del període de coexistència / entrada en vigor marcat CE
(c) Sistema d'avaluació i verificació de la constància de les prestacions