## Full 1
EHY063 | m |  | Col·locació d'injectors externs, en fissura d'element de formigó.
Col·locació d'injectors externs, cada 20 cm, en fissura d'element de formigó, amb adhesiu tixòtrop de dos components a base de resina epoxi, MasterBrace ADH 1460 "BASF", i segellat superficial de la fissura, amb el mateix material, a fi d'evitar la fuita de la beurada durant el procés d'injecció. El preu no inclou l'injecció de la resina.
Codi |  | Unitat |  | Descripció |  | Rendiment |  | Preu unitari | Import
1 |  |  |  | Materials
mt09reh121 |  | U |  | Tap injector extern. |  | 5 |  | 0.43 | 2.15
mt09reh122 |  | U |  | Injector extern. |  | 5 |  | 1.4 | 7
mt09reh120d |  | kg |  | Adhesiu tixòtrop de dos components a base de resina epoxi, MasterBrace ADH 1460 "BASF", per a la correcta unió entre el formigó fresc i el formigó endurit o per a millorar l'adherència del formigó endurit i l'acer, segons UNE-EN 1504-7. |  | 0.425 |  | 11.18 | 4.75
[6 empty] | Subtotal materials: |  |  | 13.9
2 |  |  |  | Mà d'obra
mo020 |  | h |  | Oficial 1ª construcció. |  | 0.607 |  | 24.5 | 14.87
mo112 |  | h |  | Peó especialitzat construcció. |  | 0.643 |  | 21.15 | 13.6
[6 empty] | Subtotal mà d'obra: |  |  | 28.47
3 |  |  |  | Costos directes complementaris
|  | % |  | Costos directes complementaris |  | 2 |  | 42.37 | 0.85
Cost de manteniment decennal: 3,03€ en els primers 10 anys. | [5 empty] | Costos directes (1+2+3): |  |  | 43.22
Referència norma UNE i Títol de la norma transposició de norma harmonitzada |  |  |  |  | Aplicabilitat(a) |  | Obligatorietat(b) |  | Sistema(c)
UNE-EN 1504-7:2007 |  |  |  |  | 162007 |  | 112009 |  | 2+/4
Productos y sistemas para protección y reparación de estructuras de hormigón. Definiciones, requisitos, control de calidad y evaluación de la conformidad. Parte 7: Protección contra la corrosión de armaduras.
(a) Data d'aplicabilitat de la norma harmonitzada i inici del període de coexistència
(b) Data final del període de coexistència / entrada en vigor marcat CE
(c) Sistema d'avaluació i verificació de la constància de les prestacions