## Full 1
EMZ310 | m² | Reforç de forjat de fusta, mitjançant connectors i formigó lleuger.
Reforç de forjat de biguetes de fusta, mitjançant la disposició en perforacions de 5 connectors per m² de forjat, formats per cargols d'acer galvanitzat (qualitat 6.8 segons UNE-EN ISO 898-1), de 12 mm de diàmetre i 100 mm de longitud, amb cabota hexagonal, rosca mètrica total, rosques i volanderes, fixats a les bigues amb resina epoxi-acrilat, lliure d'estirè, MasterFlow 920 AN "BASF"; i 15 connectors per m² de forjat, formats per cargols d'acer galvanitzat (qualitat 6.8 segons UNE-EN ISO 898-1), de 10 mm de diàmetre i 80 mm de longitud, amb cabota hexagonal, rosca mètrica total, rosques i volanderes, fixats a les biguetes amb resina epoxi-acrilat, lliure d'estirè, MasterFlow 920 AN "BASF"; col·locació de malla electrosoldada ME 20x20 Ø 5-5 B 500 T 6x2,20 UNE-EN 10080 i abocament de capa de compressió de 5 cm de gruix de formigó lleuger HLE-25/B/10/IIa, densitat entre 1200 i 1500 kg/m³, (quantitat mínima de ciment 275 kg/m³), fabricat en central, i abocament amb cubilot; apuntalament i desapuntalament de les biguetes.
Codi |  | Unitat | Descripció | Rendiment | Preu unitari | Import
1 |  |  | Materials
mt08eff040aa |  | m² | Tauler estructural de fusta per a ús en ambient humit, de 2500x1250 mm i 15 mm de gruix, segons UNE-EN 312. | 1.05 | 6.8 | 7.14
mt07emr111d |  | U | Clau, de 4 mm de diàmetre i 75 mm de longitud, d'acer galvanitzat d'alta adherència. | 9 | 0.08 | 0.72
mt50spa052b |  | m | Tauló de fusta de pi, de 20x7,2 cm. | 0.04 | 4.39 | 0.18
mt50spa101 |  | kg | Claus d'acer. | 0.045 | 1.3 | 0.06
mt50spa081a |  | U | Puntal metàl·lic telescòpic, de fins a 3 m d'altura. | 0.013 | 13.37 | 0.17
mt26reh100v |  | U | Cartutx de 825 ml de resina epoxi-acrilat, lliure d'estirè, MasterFlow 920 AN "BASF", de dos components, amb dosificador i filtre de mescla automàtica, per a ancoratges estructurals verticals i horitzontals. | 0.18 | 14.9 | 2.68
mt07rem020er |  | U | Cargol d'acer galvanitzat qualitat 6.8 segons UNE-EN ISO 898-1, tipus M-12, de cabota hexagonal i rosca mètrica total segons DIN 931 i UNE-EN ISO 4014, de 12 mm de diàmetre i 100 mm de longitud, amb rosca i volandera, per a la seva utilització, fixats amb resina, com connectors a bigues i biguetes de fusta. | 5 | 0.34 | 1.7
mt07rem020dp |  | U | Cargol d'acer galvanitzat qualitat 6.8 segons UNE-EN ISO 898-1, tipus M-10, de cabota hexagonal i rosca mètrica total segons DIN 931 i UNE-EN ISO 4014, de 10 mm de diàmetre i 80 mm de longitud, amb rosca i volandera, per a la seva utilització, fixats amb resina, com connectors a bigues i biguetes de fusta. | 15 | 0.19 | 2.85
mt07ame010d |  | m² | Malla electrosoldada ME 20x20 Ø 5-5 B 500 T 6x2,20 UNE-EN 10080. | 1.1 | 1.35 | 1.49
mt10hes050gbg |  | m³ | Formigó lleuger estructural HLE-25/B/10/IIa, d'entre 1200 i 1500 kg/m³ de densitat, quantitat mínima de ciment 275 kg/m³, fabricat en central. | 0.053 | 115.83 | 6.14
|  |  |  | Subtotal materials: |  | 23.13
2 |  |  | Mà d'obra
mo044 |  | h | Oficial 1ª encofrador. | 0.143 | 24.5 | 3.5
mo091 |  | h | Ajudant encofrador. | 0.143 | 21.75 | 3.11
mo020 |  | h | Oficial 1ª construcció. | 0.714 | 24.5 | 17.49
mo077 |  | h | Ajudant construcció. | 0.714 | 21.75 | 15.53
mo043 |  | h | Oficial 1ª ferrallista. | 0.033 | 24.5 | 0.81
mo090 |  | h | Ajudant ferrallista. | 0.033 | 21.75 | 0.72
mo045 |  | h | Oficial 1ª estructurista, en treballs de posada en obra del formigó. | 0.607 | 24.5 | 14.87
mo092 |  | h | Ajudant estructurista, en treballs de posada en obra del formigó. | 0.607 | 21.75 | 13.2
|  |  |  | Subtotal mà d'obra: |  | 69.23
3 |  |  | Costos directes complementaris
|  | % | Costos directes complementaris | 2 | 92.36 | 1.85
Cost de manteniment decennal: 1,88€ en els primers 10 anys. |  |  |  | Costos directes (1+2+3): |  | 94.21