## Full 1
FDA006 | m | Ampit de formigó armat.
Ampit de formigó armat, de 1,25 m d'alt i 0,2 m d'ample, realitzat amb formigó HA-25/B/20/IIa fabricat en central, i abocament amb cubilot, i acer UNE-EN 10080 B 500 S, quantia 45 kg/m. El preu inclou l'elaboració i el muntatge de la ferralla en el lloc definitiu de la seva col·locació en obra.
Codi |  | Unitat | Descripció | Rendiment | Preu unitari | Import
1 |  |  | Materials
mt08eme040 |  | m² | Panells metàl·lics de varies dimensions, per encofrar elements de formigó. | 0.017 | 52 | 0.88
mt08dba010g |  | l | Agent desemmotllant, a base d'olis especials, emulsionant en aigua MasterFinish RL 294 "BASF", per a encofrats metàl·lics, fenòlics o de fusta. | 0.075 | 2.26 | 0.17
mt07aco020d |  | U | Separador homologat per murs. | 7 | 0.06 | 0.42
mt07aco010g |  | kg | Acer en barres corrugades, UNE-EN 10080 B 500 S, subministrat en obra en barres sense elaborar, de varis diàmetres. | 45.9 | 0.62 | 28.46
mt08var050 |  | kg | Filferro galvanitzat per a lligar, de 1,30 mm de diàmetre. | 0.585 | 1.1 | 0.64
mt10haf010nga |  | m³ | Formigó HA-25/B/20/IIa, fabricat en central. | 0.263 | 67.42 | 17.73
|  |  |  | Subtotal materials: |  | 48.3
2 |  |  | Mà d'obra
mo044 |  | h | Oficial 1ª encofrador. | 0.828 | 24.5 | 20.29
mo091 |  | h | Ajudant encofrador. | 0.903 | 21.75 | 19.64
mo043 |  | h | Oficial 1ª ferrallista. | 0.53 | 24.5 | 12.99
mo090 |  | h | Ajudant ferrallista. | 0.674 | 21.75 | 14.66
mo045 |  | h | Oficial 1ª estructurista, en treballs de posada en obra del formigó. | 0.084 | 24.5 | 2.06
mo092 |  | h | Ajudant estructurista, en treballs de posada en obra del formigó. | 0.335 | 21.75 | 7.29
|  |  |  | Subtotal mà d'obra: |  | 76.93
3 |  |  | Costos directes complementaris
|  | % | Costos directes complementaris | 2 | 125.23 | 2.5
Cost de manteniment decennal: 5,11€ en els primers 10 anys. |  |  |  | Costos directes (1+2+3): |  | 127.73