## Full 1
NID010 | m² |  | Impermeabilització interior de jardinera amb revestiment continu elàstic.
Impermeabilització interior de jardinera, realitzada mitjançant impermeabilitzant líquid, MasterSeal M 860 "BASF", de color gris, armat i reforçat de punts singulars amb geotèxtil no teixit de fibres de polièster i massilla tixotròpica a base de poliuretà líquid, aplicat amb plana, sobre emprimació transparent, MasterTop P 621 "BASF", prèviament aplicada sobre la superfície suport de formigó o morter de ciment (no inclosa en aquest preu).
Codi |  | Unitat |  | Descripció | Rendiment | Preu unitari | Import
1 |  |  |  | Materials
mt15bas120a |  | kg |  | Emprimació transparent, MasterTop P 621 "BASF", de dos components a base de resina epoxi, per aplicar sobre superfície suport cimentosa. | 0.2 | 15.04 | 3.01
mt15rer500a |  | m² |  | Geotèxtil no teixit de fibres de polièster, de 90 g/m² de massa superficial. | 0.05 | 11.62 | 0.58
mt15rer140a |  | kg |  | Massilla tixotròpica a base de poliuretà líquid, color gris. | 0.1 | 19.52 | 1.95
mt15bas165a |  | kg |  | Impermeabilitzant líquid, MasterSeal M 860 "BASF", de color gris, de dos components a base de resina de poliuretà, per a aplicar amb plana dentada, per conformar una membrana impermeable en cobertes planes o inclinades. | 1.6 | 11.94 | 19.1
[5 empty] | Subtotal materials: |  | 24.64
2 |  |  |  | Mà d'obra
mo032 |  | h |  | Oficial 1ª aplicador de productes impermeabilitzants. | 0.198 | 23.3 | 4.61
mo070 |  | h |  | Ajudant aplicador de productes impermeabilitzants. | 0.198 | 20.68 | 4.09
[5 empty] | Subtotal mà d'obra: |  | 8.7
3 |  |  |  | Costos directes complementaris
|  | % |  | Costos directes complementaris | 2 | 33.34 | 0.67
Cost de manteniment decennal: 1,36€ en els primers 10 anys. |  |  |  |  | Costos directes (1+2+3): |  | 34.01