## Full 1
NIH050 | m² |  | Impermeabilització sota revestiment en locals humits, amb morter.
Impermeabilització baix revestiment ceràmic o petri, en paraments verticals i horitzontals de locals humits, amb morter cimentós impermeabilitzant flexible bicomponent MasterSeal 550 "BASF", de color gris, de 2 mm de gruix mitjà. El preu no inclou el revestiment.
Codi |  | Unitat |  | Descripció |  | Rendiment |  | Preu unitari |  | Import
1 |  |  |  | Materials
mt09bmr220g |  | kg |  | Morter cimentós impermeabilitzant flexible bicomponent MasterSeal 550 "BASF", de color gris, amb resistència als sulfats, a les gelades i a la intempèrie i apte per estar en contacte amb aigua potable, segons UNE-EN 1504-2, Euroclasse F de reacció al foc, per a aplicar en interiors i exteriors. |  | 3 |  | 0.8 |  | 2.4
[6 empty] | Subtotal materials: |  |  |  | 2.4
2 |  |  |  | Mà d'obra
mo032 |  | h |  | Oficial 1ª aplicador de productes impermeabilitzants. |  | 0.126 |  | 24.5 |  | 3.09
mo070 |  | h |  | Ajudant aplicador de productes impermeabilitzants. |  | 0.063 |  | 21.75 |  | 1.37
[6 empty] | Subtotal mà d'obra: |  |  |  | 4.46
3 |  |  |  | Costos directes complementaris
|  | % |  | Costos directes complementaris |  | 2 |  | 6.86 |  | 0.14
Cost de manteniment decennal: 0,35€ en els primers 10 anys. | [5 empty] | Costos directes (1+2+3): |  |  |  | 7
Referència norma UNE i Títol de la norma transposició de norma harmonitzada |  |  |  |  | Aplicabilitat(a) |  | Obligatorietat(b) |  | Sistema(c)
UNE-EN 1504-2:2005 |  |  |  |  | 192005 |  | 112009 |  | 1/2+/3/4
Productos y sistemas para la protección y reparación de estructuras de hormigón. Definiciones, requisitos, control de calidad y evaluación de la conformidad. Parte 2: Sistemas de protección de superficie
(a) Data d'aplicabilitat de la norma harmonitzada i inici del període de coexistència
(b) Data final del període de coexistència / entrada en vigor marcat CE
(c) Sistema d'avaluació i verificació de la constància de les prestacions