## Full 1
NIJ020 | m | Segellat de junta de dilatació amb massilla elàstica.
Segellat de junta de dilatació de 15 mm d'amplada, en parament vertical exterior, amb massilla elastòmera monocomponent a base de poliuretà, MasterSeal NP 474 "BASF", de color blanc, sobre cordó de polietilè expandit de cel·les tancades, de secció circular de 20 mm de diàmetre, MasterSeal 920 "BASF"; acabat mitjançant allisat del material amb espàtula.
Codi |  | Unitat | Descripció | Rendiment | Preu unitari | Import
1 |  |  | Materials
mt15bas010B |  | m | Cordó de polietilè expandit de cel·les tancades, de secció circular de 20 mm de diàmetre, MasterSeal 920 "BASF", per al replè de fons de junt. | 1 | 0.16 | 0.16
mt15bas030m |  | U | Cartutx de massilla elastòmera monocomponent a base de poliuretà, MasterSeal NP 474 "BASF", de color blanc, de 600 ml, tipus F-25 HM segons UNE-EN ISO 11600, d'alta adherència i d'enduriment ràpid, amb elevades propietats elàstiques, resistència a la intempèrie, a l'envelliment i als rajos UV, apta per estar en contacte amb aigua potable, duresa Shore A aproximada de 35 i allargament en trencament > 600%, segons UNE-EN ISO 11600. | 0.25 | 6.42 | 1.61
|  |  |  | Subtotal materials: |  | 1.77
2 |  |  | Mà d'obra
mo112 |  | h | Peó especialitzat construcció. | 0.252 | 21.15 | 5.33
|  |  |  | Subtotal mà d'obra: |  | 5.33
3 |  |  | Costos directes complementaris
|  | % | Costos directes complementaris | 2 | 7.1 | 0.14
Cost de manteniment decennal: 11,58€ en els primers 10 anys. |  |  |  | Costos directes (1+2+3): |  | 7.24