## Full 1
NIJ030 | m | Segellat de junta de dilatació amb massilla elàstica d'alta resistència als productes químics i petrolífers.
Segellat de junta de dilatació de 15 mm d'amplada, en parament vertical exterior, amb massilla elàstica tixòtropa bicomponent a base de polisulfur, MasterSeal CR 170 "BASF", de color gris, sobre cordó de polietilè expandit de cel·les tancades, de secció circular de 20 mm de diàmetre, MasterSeal 920 "BASF"; acabat mitjançant allisat del material amb espàtula.
Codi |  | Unitat | Descripció | Rendiment | Preu unitari | Import
1 |  |  | Materials
mt15bas010B |  | m | Cordó de polietilè expandit de cel·les tancades, de secció circular de 20 mm de diàmetre, MasterSeal 920 "BASF", per al replè de fons de junt. | 1 | 0.16 | 0.16
mt15bas235d |  | l | Massilla elàstica tixòtropa bicomponent a base de polisulfur, MasterSeal CR 170 "BASF", de color gris, amb alta resistència als productes químics i petrolífers, resistència a l'envelliment i als rajos UV, i elevades propietats elàstiques. | 0.113 | 22.31 | 2.52
|  |  |  | Subtotal materials: |  | 2.68
2 |  |  | Mà d'obra
mo112 |  | h | Peó especialitzat construcció. | 0.252 | 21.15 | 5.33
|  |  |  | Subtotal mà d'obra: |  | 5.33
3 |  |  | Costos directes complementaris
|  | % | Costos directes complementaris | 2 | 8.01 | 0.16
Cost de manteniment decennal: 13,07€ en els primers 10 anys. |  |  |  | Costos directes (1+2+3): |  | 8.17