## Full 1
NIJ050 | m |  | Segellat de junta de dilatació amb banda elàstica impermeable.
Segellat de junta de dilatació amb banda elàstica impermeable d'elastòmer termoplàstic, MasterSeal 930 "BASF", color gris, de 150 mm d'amplada i 1 mm de gruix, col·locada amb cavalcaments, fixada al suport mitjançant adhesiu de dos components a base de resina epoxi sense dissolvents, MasterSeal 933 "BASF", (rendiment: 1 kg/m), aplicat en dues capes, la primera capa abans de la col·locació de la banda i la segona capa després de la col·locació de la banda, deixant lliure la zona de la banda exposada al moviment.
Codi |  | Unitat |  | Descripció | Rendiment | Preu unitari | Import
1 |  |  |  | Materials
mt09reh450d |  | kg |  | Adhesiu de dos components a base de resina epoxi sense dissolvents, MasterSeal 933 "BASF", de enduriment sense retracció, impermeable a l'aigua, amb alta resistència als agents químics i a cicles de congelació i desglaç i apte per estar en contacte amb aigua potable, per a banda de segellat de junts de moviment. | 1 | 10.17 | 10.17
mt09reh455g |  | m |  | Banda elàstica impermeable d'elastòmer termoplàstic, MasterSeal 930 "BASF", color gris, de 150 mm d'amplada i 1 mm de gruix, apta per estar en contacte amb aigua potable, per a segellat de juntes de moviment. | 1.1 | 6.83 | 7.51
[5 empty] | Subtotal materials: |  | 17.68
2 |  |  |  | Mà d'obra
mo032 |  | h |  | Oficial 1ª aplicador de productes impermeabilitzants. | 0.252 | 24.5 | 6.17
mo070 |  | h |  | Ajudant aplicador de productes impermeabilitzants. | 0.252 | 21.75 | 5.48
[5 empty] | Subtotal mà d'obra: |  | 11.65
3 |  |  |  | Costos directes complementaris
|  | % |  | Costos directes complementaris | 2 | 29.33 | 0.59
Cost de manteniment decennal: 47,87€ en els primers 10 anys. |  |  |  |  | Costos directes (1+2+3): |  | 29.92