## Full 1
NIO020 |  |  | Ut | Segellat impermeabilitzant de passamurs per a pas d'instal·lacions, en mur de formigó.
Segellat impermeabilitzant de passamurs per a pas d'instal·lacions, en mur de formigó, compost de cordó de polietilè expandit de cel·les tancades, de secció circular de 50 mm de diàmetre, MasterSeal 920 "BASF", col·locat a l'interior del passamurs, per a fons de junt; massilla viscoelàstica monocomponent, Stopaq FN 2100 H "BASF", aplicada amb pistola des del fons de junt cap a fora, per a reomplert del passamurs i morter modificat amb polímers, d'anivellació superficial, MasterEmaco N 5100 FC "BASF", amb una resistència a compressió a 28 dies major o igual a 25 N/mm², classe R2 segons UNE-EN 1504-3, aplicat amb paleta en capa fina, per a revestiment.
Codi | Unitat | Descripció |  |  |  | Rendiment |  | Preu unitari | Import
1 |  | Materials
mt15bas010p | m | Cordó de polietilè expandit de cel·les tancades, de secció circular de 50 mm de diàmetre, MasterSeal 920 "BASF", per al replè de fons de junt. |  |  |  | 0.05 |  | 0.93 | 0.05
mt15bas470d | Ut | Cartutx de 310 cm³ de massilla viscoelàstica monocomponent, Stopaq FN 2100 H "BASF". |  |  |  | 0.645 |  | 20.03 | 12.92
mt09reh090b | kg | Morter modificat amb polímers, d'anivellació superficial, per l'aplicació en capa fina, MasterEmaco N 5100 FC, per a reparació no estructural del formigó. |  |  |  | 0.03 |  | 1.67 | 0.05
[6 empty] | Subtotal materials: |  |  | 13.02
2 |  | Mà d'obra
mo032 | h | Oficial 1ª aplicador de productes impermeabilitzants. |  |  |  | 0.096 |  | 23.3 | 2.24
mo070 | h | Ajudant aplicador de productes impermeabilitzants. |  |  |  | 0.147 |  | 20.68 | 3.04
[6 empty] | Subtotal mà d'obra: |  |  | 5.28
3 |  | Costos directes complementaris
| % | Costos directes complementaris |  |  |  | 2 |  | 18.3 | 0.37
Cost de manteniment decennal: 0,37€ en els primers 10 anys. | [5 empty] | Costos directes (1+2+3): |  |  | 18.67
Referència norma UNE i Títol de la norma transposició de norma armonitzada |  |  |  |  | Aplicabilitat(a) |  | Obligatorietat(b) |  | Sistema(c)
UNE-EN 1504-3:2006 |  |  |  |  | 1102006 |  | 112009 |  | 1/2+/3/4
Productos y sistemas para la protección y reparación de estructuras de hormigón - Parte 3: Reparación estructural y no estructural
(a) Data d'aplicabilitat de la norma armonitzada i inici del període de coexistència
(b) Data final del període de coexistència / entrada en vigor marcat CE
(c) Sistema d'avaluació i verificació de la constància de les prestacions