## Full 1
NIO030 | U | Segellat impermeabilitzant de buit passamurs per a pas dels tensors de l'encofrat, en mur de formigó.
Segellat impermeabilitzant de buit passamurs d'entre 20 i 25 mm de diàmetre interior per a pas dels tensors de l'encofrat, en mur de formigó, amb cordó de polietilè expandit de cel·les tancades, de secció circular de 20 mm de diàmetre, MasterSeal 920 "BASF", per a fons de junt; massilla elastòmera tixòtropa, monocomponent, a base de polímers híbrids (MS), MasterSeal NP 110 "BASF", de color gris, aplicada amb pistola des del fons de junt cap a fora; i posterior revestiment amb morter tixòtrop monocomponent, modificat amb polímers, reforçat amb fibres d'anivellació superficial i enduriment ràpid, MasterEmaco N 5100 FC "BASF", amb una resistència a compressió a 28 dies major o igual a 25 N/mm² i una resistència a la abrasió segons el mètode Böhme UNE-EN 13892-3 de 13,6 cm³ / 50 cm², classe R2 segons UNE-EN 1504-3.
Codi |  | Unitat | Descripció |  | Rendiment |  | Preu unitari |  | Import
1 |  |  | Materials
mt15bas010B |  | m | Cordó de polietilè expandit de cel·les tancades, de secció circular de 20 mm de diàmetre, MasterSeal 920 "BASF", per al replè de fons de junt. |  | 0.25 |  | 0.16 |  | 0.04
mt15bas035d |  | U | Cartutx de massilla elastòmera tixòtropa, monocomponent, a base de polímers híbrids (MS), MasterSeal NP 110 "BASF", de color gris, de 600 ml, d'alta adherència, amb elevades propietats elàstiques, resistència a l'envelliment i als rajos UV, duresa Shore A aproximada de 25 i allargament en trencament > 600%, segons UNE-EN ISO 11600. |  | 0.026 |  | 8.49 |  | 0.22
mt09reh090d |  | kg | Morter tixòtrop monocomponent, modificat amb polímers, reforçat amb fibres d'anivellació superficial i enduriment ràpid, per l'aplicació en capa fina, MasterEmaco N 5100 FC "BASF", amb una resistència a compressió a 28 dies major o igual a 25 N/mm² i una resistència a la abrasió segons el mètode Böhme UNE-EN 13892-3 de 13,6 cm³ / 50 cm², classe R2 segons UNE-EN 1504-3, compost de ciments especials, àrids de granulometria seleccionada, polímers especials i fibres, amb baix contingut en cromat i exempt de clorurs, per a reparació no estructural del formigó. |  | 0.03 |  | 1.67 |  | 0.05
[5 empty] | Subtotal materials: |  |  |  | 0.31
2 |  |  | Mà d'obra
mo070 |  | h | Ajudant aplicador de productes impermeabilitzants. |  | 0.043 |  | 21.75 |  | 0.94
[5 empty] | Subtotal mà d'obra: |  |  |  | 0.94
3 |  |  | Costos directes complementaris
|  | % | Costos directes complementaris |  | 2 |  | 1.25 |  | 0.03
Cost de manteniment decennal: 0,03€ en els primers 10 anys. |  |  |  |  | Costos directes (1+2+3): |  |  |  | 1.28
Referència norma UNE i Títol de la norma transposició de norma harmonitzada |  |  |  | Aplicabilitat(a) |  | Obligatorietat(b) |  | Sistema(c)
UNE-EN 1504-3:2006 |  |  |  | 1102010 |  | 112009 |  | 1/2+/3/4
Productos y sistemas para la protección y reparación de estructuras de hormigón. Parte 3: Reparación estructural y no estructural
(a) Data d'aplicabilitat de la norma harmonitzada i inici del període de coexistència
(b) Data final del període de coexistència / entrada en vigor marcat CE
(c) Sistema d'avaluació i verificació de la constància de les prestacions