## Full 1
NLD010 | m² |  | Impermeabilització líquida de jardinera, per l'interior.
Impermeabilització líquida de jardinera, per l'interior, amb una mà d'impermeabilitzant líquid, MasterSeal M 860 "BASF", de color gris, de dos components a base de resina de poliurea sense dissolvents i pigments; prèvia aplicació d'una mà d'emprimació incolora de dos components, MasterTop P 622 "BASF", a base de resina epoxi sense dissolvents, de baixa viscositat. Inclús geotèxtil no teixit de fibres de polièster i massilla tixòtropa, per a la resolució de punts singulars.
Codi |  | Unitat |  | Descripció | Rendiment | Preu unitari | Import
1 |  |  |  | Materials
mt27upx040c |  | kg |  | Emprimació incolora de dos components, MasterTop P 622 "BASF", a base de resina epoxi sense dissolvents, de baixa viscositat, per aplicar sobre superfície suport de formigó o de morter. | 0.4 | 12.01 | 4.8
mt15rer501a |  | m² |  | Geotèxtil no teixit de fibres de polièster, de 100 g/m² de massa superficial i 0,82 mm de gruix, subministrat en rotllos de 0,2x100 m. | 0.05 | 3.08 | 0.15
mt15rer140a |  | kg |  | Massilla tixòtropa a base de poliuretà líquid, color gris. | 0.1 | 19.52 | 1.95
mt15bas165a |  | kg |  | Impermeabilitzant líquid, MasterSeal M 860 "BASF", de color gris, de dos components a base de resina de poliurea sense dissolvents i pigments, permeable al vapor d'aigua, amb duresa Shore A aproximada de 75, segons UNE-EN ISO 868 i elongació a ruptura >= 700%, segons UNE-EN ISO 8339, per a aplicar amb plana dentada, per conformar una membrana impermeable en cobertes planes o inclinades, segons UNE-EN 13813. | 1.6 | 14.95 | 23.92
[5 empty] | Subtotal materials: |  | 30.82
2 |  |  |  | Mà d'obra
mo032 |  | h |  | Oficial 1ª aplicador de productes impermeabilitzants. | 0.193 | 24.5 | 4.73
mo070 |  | h |  | Ajudant aplicador de productes impermeabilitzants. | 0.193 | 21.75 | 4.2
[5 empty] | Subtotal mà d'obra: |  | 8.93
3 |  |  |  | Costos directes complementaris
|  | % |  | Costos directes complementaris | 2 | 39.75 | 0.8
Cost de manteniment decennal: 1,62€ en els primers 10 anys. |  |  |  |  | Costos directes (1+2+3): |  | 40.55