## Full 1
RSI020 | m² | Paviment industrial, sistema MasterTop 1700 Polykit "BASF".
Paviment industrial, realitzat amb el sistema sistema MasterTop 1700 Polykit "BASF", constituït per solera de formigó armat de 20 cm d'espessor, realitzada amb formigó HA-25/B/20/IIa fabricat en central, i abocament des de camió, estès i vibrat mecànic mitjançant estenedora, i malla electrosoldada ME 20x20 Ø 5-5 B 500 T 6x2,20 UNE-EN 10080 com a armadura de repartiment, col·locada sobre separadors homologats; capa de rodolament de 0,5 a 1,0 d'espessor, amb recobriment de resina epoxi, MasterTop 1710 Polykit "BASF", i capa d'acabat de resina epoxi de color blanc RAL 1013. El preu no inclou la base de la solera ni l'execució i el segellat dels junts.
Codi |  | Unitat | Descripció | Rendiment | Preu unitari | Import
1 |  |  | Materials
mt10haf010nga |  | m³ | Formigó HA-25/B/20/IIa, fabricat en central. | 0.21 | 67.42 | 14.16
mt07ame010d |  | m² | Malla electrosoldada ME 20x20 Ø 5-5 B 500 T 6x2,20 UNE-EN 10080. | 1.2 | 1.35 | 1.62
mt07aco020j |  | U | Separador homologat per paviments continus. | 2 | 0.04 | 0.08
mt09bnc060b |  | kg | Resina epoxi incolora, MasterTop 1700 A7 "BASF", per a sistemes de paviments. | 0.209 | 14.82 | 3.1
mt09bnc061b |  | kg | Enduridor i catalitzador, MasterTop 1700 B7 "BASF", per a resina epoxi d'aplicació en sistemes de paviments. | 0.327 | 24.53 | 8.02
mt09bnc062a |  | kg | Pigment en pasta MasterTop X1 "BASF", per barrejar amb l'enduridor de resina epoxi, d'aplicació en sistemes de paviments. | 0.055 | 43.75 | 2.41
mt15bas130b |  | kg | Àrid de quars natural, MasterTop F1 WE "BASF", de granulometria compresa entre 0,1 i 0,4 mm, per utilitzar com a càrrega mineral en combinació amb resines epoxi o poliuretà. | 0.182 | 1.4 | 0.25
|  |  |  | Subtotal materials: |  | 29.64
2 |  |  | Equip i maquinària
mq06ext010 |  | h | Estenedora per a paviments de formigó. | 0.009 | 75.97 | 0.68
|  |  |  | Subtotal equip i maquinària: |  | 0.68
3 |  |  | Mà d'obra
mo121 |  | h | Oficial 1ª aplicador de paviments industrials. | 0.355 | 24.5 | 8.7
mo122 |  | h | Ajudant aplicador de paviments industrials. | 0.521 | 21.75 | 11.33
|  |  |  | Subtotal mà d'obra: |  | 20.03
4 |  |  | Costos directes complementaris
|  | % | Costos directes complementaris | 2 | 50.35 | 1.01
Cost de manteniment decennal: 28,76€ en els primers 10 anys. |  |  |  | Costos directes (1+2+3+4): |  | 51.36