## Full 1
RSI052 | m² |  | Revestiment de protecció de paviment industrial cimentós, abocat amb bomba, sistema "BASF".
Revestiment de protecció de paviment industrial cimentós, abocat amb bomba, sobre base de formigó endurit (no inclosa en aquest preu), constituït per pont d'unió, MasterEmaco P 200 "BASF" (rendiment: 2 kg/m²), capa de rodolament de 10 mm de gruix mitjà de morter fluït d'enduriment ràpid, MasterTop 135 PG "BASF", CT - C60 - F10 - AR2, segons UNE-EN 13813, color gris (rendiment: 20 kg/m²), aplicació de líquid reductor de l'evaporació i millorador superficial, MasterKure 111 WB "BASF", (rendiment: 0,15 l/m²) i posterior aplicació de líquid de curat incolor, MasterKure 114 SB "BASF", (rendiment: 0,1 l/m²).
Codi |  | Unitat |  | Descripció | Rendiment | Preu unitari | Import
1 |  |  |  | Materials
mt09reh010b |  | kg |  | Pont d'unió, MasterEmaco P 200 "BASF", per a materials cimentosos sobre formigó, elaborat amb morter sec a base de ciments especials, resines i àrids seleccionats. | 2 | 1.14 | 2.28
mt09bnc015d |  | kg |  | Morter fluït d'enduriment ràpid, MasterTop 135 PG "BASF", CT - C60 - F10 - AR2, segons UNE-EN 13813, color gris, compost de ciment i additius, amb una resistència a la abrasió segons el mètode Böhme UNE-EN 13892-3 de 6 cm³ / 50 cm². | 20 | 0.97 | 19.4
mt09bnc018b |  | l |  | Líquid reductor de l'evaporació i millorador superficial, per a paviments de formigó, MasterKure 111 WB "BASF", color groc fluorescent. | 0.15 | 12.26 | 1.84
mt09bnc020b |  | l |  | Líquid de curat incolor per a paviments de formigó, MasterKure 114 SB "BASF", format per una dissolució de resines sintètiques en base solvent. | 0.1 | 6 | 0.6
[5 empty] | Subtotal materials: |  | 24.12
2 |  |  |  | Equip i maquinària
mq06pym020 |  | h |  | Mescladora-bombadora per morters autonivelantes. | 0.233 | 10.2 | 2.38
mq06fra010 |  | h |  | Arremolinadora mecànica de formigó. | 0.292 | 5.07 | 1.48
[5 empty] | Subtotal equip i maquinària: |  | 3.86
3 |  |  |  | Mà d'obra
mo020 |  | h |  | Oficial 1ª construcció. | 0.849 | 23.3 | 19.78
mo077 |  | h |  | Ajudant construcció. | 0.849 | 20.68 | 17.56
[5 empty] | Subtotal mà d'obra: |  | 37.34
4 |  |  |  | Costos directes complementaris
|  | % |  | Costos directes complementaris | 2 | 65.32 | 1.31
Cost de manteniment decennal: 37,31€ en els primers 10 anys. |  |  |  |  | Costos directes (1+2+3+4): |  | 66.63